## TMH FE-300
DMX-Protocol
EUROLITE LED TMH FE-300 Beam/Flower effect
No. 51785954
Version 1.0
DMX channel functions and their values
Mode/Channel |  | Decimal |  | Hexad. |  | Percentage |  | S/F | Feature | Eigenschaft
11 CH | 17 CH
1 | 1 | [7 empty] | Horizontal movement (PAN) | Horizontale Bewegung (PAN)
|  | 0 | 255 | 00 | FF | 0% | 100% | F | Push slider up in order to move the head horizontally (PAN). Gradual head adjustment from one end of the slider to the other (0-255, 128-center). The head can be stopped at any position you wish. | Wenn Sie den Regler verschieben, bewegen Sie den Kopf horizontal (PAN). Allmähliches Einstellen des Kopfes bei langsamen Schieben des Reglers (0-255, 128-Mitte). Der Kopf kann an jeder gewünschten Einstellung angehalten werden.
| 2 | [7 empty] | PAN-movement with 16-bit resolution | PAN-Bewegung mit 16 Bit-Auflösung
|  | 0 | 255 | 00 | FF | 0% | 100% | F | Fine indexing | Feinindizierung
2 | 3 | [7 empty] | Vertical movement (TILT) | Vertikale Bewegung (TILT)
|  | 0 | 255 | 00 | FF | 0% | 100% | F | Push slider up in order to move the head vertically (TILT). Gradual head adjustment from one end of the slider to the other (0-255, 128-center). The head can be stopped at any position you wish. | Wenn Sie den Regler verschieben, bewegen Sie den Kopf vertikal (TILT). Allmähliches Einstellen des Kopfes bei langsamen Schieben des Reglers (0-255, 128-Mitte). Der Kopf kann an jeder gewünschten Einstellung angehalten werden.
| 4 | [7 empty] | TILT-movement with 16-bit resolution | TILT-Bewegung mit 16 Bit-Auflösung
|  | 0 | 255 | 00 | FF | 0% | 100% | F | Fine indexing | Feinindizierung
3 | 5 | [7 empty] | PAN/TILT speed/function | Geschwindigkeit/Funktion PAN-/TILT-Bewegung
|  | 0 | 255 | 00 | FF | 0% | 100% | F | Decreasing speed | Abnehmende Geschwindigkeit
4 | 6 | [7 empty] | Strobe-effect | Strobe-Effekt
|  | 0 | 0 | 00 | 00 | 0% | 0% | S | No function | Keine Funktion
|  | 1 | 255 | 01 | FF | 0.3922% | 100% | F | Strobe-effect with increasing speed | Strobe-Effekt mit zunehmender Geschwindigkeit
5 | 7 | [7 empty] | Dimmer intensity | Dimmerintensität
|  | 0 | 255 | 00 | FF | 0% | 100% | F | Gradual adjustment of the dimmer intensity from 0 to 100 % | Allmähliche Einstellung der Dimmerintensität von 0 bis 100 %
6 | 8 | [7 empty] | Lens rotation | Linsenrotation
|  | 0 | 127 | 00 | 7F | 0% | 49.8% | F | 0°-120° | 0°-120°
|  | 128 | 191 | 80 | BF | 50.2% | 74.9% | F | Backwards rotation with increasing speed | Rückwärtsrotation mit zunehmender Geschwindigkeit
|  | 192 | 255 | C0 | FF | 75.29% | 100% | F | Forwards rotation with increasing speed | Vorwärtsrotation mit zunehmender Geschwindigkeit
7 | 9 | [7 empty] | Red | Rot
|  | 0 | 255 | 00 | FF | 0% | 100% | F | Red 0 - 100 % increasing | Rot 0 - 100 % zunehmend
8 | 10 | [7 empty] | Green | Grün
|  | 0 | 255 | 00 | FF | 0% | 100% | F | Green 0 - 100 % increasing | Grün 0 - 100 % zunehmend
9 | 11 | [7 empty] | Blue | Blau
|  | 0 | 255 | 00 | FF | 0% | 100% | F | Blue 0 - 100 % increasing | Blau 0 - 100 % zunehmend
10 | 12 | [7 empty] | White | Weiß
|  | 0 | 255 | 00 | FF | 0% | 100% | F | White 0 - 100 % increasing | Weiß 0 - 100 % zunehmend
| 13 | [7 empty] | Colors, color change | Farben, Farbwechsel
|  | 0 | 10 | 00 | 0A | 0% | 3.922% | S | No function | Keine Funktion
|  | 11 | 127 | 0B | 7F | 4.314% | 49.8% | F | Static colors | Statische Farben
|  | 128 | 160 | 80 | A0 | 50.2% | 62.75% | S | Switching colors | Farbwechsel schaltend
|  | 161 | 200 | A1 | C8 | 63.14% | 78.43% | S | Fading colors, fade in and fade out | Farbwechsel ein- und ausblendend
|  | 201 | 255 | C9 | FF | 78.82% | 100% | S | Fading colors | Farbwechsel überblendend
| 14 | [7 empty] | Color change speed | Geschwindigkeit Farbwechsel
|  | 0 | 255 | 00 | FF | 0% | 100% | F | Increasing speed | Zunehmende Geschwindigkeit
| 15 | [7 empty] | Internal programs | Interne Programme
|  | 0 | 10 | 00 | 0A | 0% | 3.922% | S | No function | Keine Funktion
|  | 11 | 120 | 0B | 78 | 4.314% | 47.06% | S | Internal program 1 | Internes Programm 1
|  | 121 | 244 | 79 | F4 | 47.45% | 95.69% | S | Internal program 2 | Internes Programm 2
|  | 245 | 255 | F5 | FF | 96.08% | 100% | S | Music control | Musiksteuerung
| 16 | [7 empty] | Internal programs speed | Geschwindigkeit interne Programme
|  | 0 | 255 | 00 | FF | 0% | 100% | F | Increasing speed | Zunehmende Geschwindigkeit
11 | 17 | [7 empty] | Reset | Reset
|  | 0 | 149 | 00 | 95 | 0% | 58.43% | S | No function | Keine Funktion
|  | 150 | 200 | 96 | C8 | 58.82% | 78.43% | S | Reset all motors | Reset Alle
|  | 201 | 255 | C9 | FF | 78.82% | 100% | S | No function | Keine Funktion