## LED TMH-FE-600
DMX-Protocol
EUROLITE LED TMH FE-600 Beam/Flower effect
No. 51785956
Version 1.0
DMX channel functions and their values
Mode/ CH | Decimal |  | Hexad. |  | Percentage |  | S/F | Feature | Eigenschaft
1 | [7 empty] | Horizontal movement (PAN) | Horizontale Bewegung (PAN)
| 0 | 255 | 00 | FF | 0% | 100% | F | Push slider up in order to move the head horizontally (PAN). Gradual head adjustment from one end of the slider to the other (0-255, 128-center). The head can be stopped at any position you wish. | Wenn Sie den Regler verschieben, bewegen Sie den Kopf horizontal (PAN). Allmähliches Einstellen des Kopfes bei langsamen Schieben des Reglers (0-255, 128-Mitte). Der Kopf kann an jeder gewünschten Einstellung angehalten werden.
2 | [7 empty] | PAN-movement with 16-bit resolution | PAN-Bewegung mit 16 Bit-Auflösung
| 0 | 255 | 00 | FF | 0% | 100% | F | Fine indexing | Feinindizierung
3 | [7 empty] | Vertical movement (TILT) | Vertikale Bewegung (TILT)
| 0 | 255 | 00 | FF | 0% | 100% | F | Push slider up in order to move the head vertically (TILT). Gradual head adjustment from one end of the slider to the other (0-255, 128-center). The head can be stopped at any position you wish. | Wenn Sie den Regler verschieben, bewegen Sie den Kopf vertikal (TILT). Allmähliches Einstellen des Kopfes bei langsamen Schieben des Reglers (0-255, 128-Mitte). Der Kopf kann an jeder gewünschten Einstellung angehalten werden.
4 | [7 empty] | TILT-movement with 16-bit resolution | TILT-Bewegung mit 16 Bit-Auflösung
| 0 | 255 | 00 | FF | 0% | 100% | F | Fine indexing | Feinindizierung
5 | [7 empty] | PAN/TILT speed/function | Geschwindigkeit/Funktion PAN-/TILT-Bewegung
| 0 | 225 | 00 | E1 | 0% | 88.24% | F | Decreasing speed | Abnehmende Geschwindigkeit
| 226 | 255 | E2 | FF | 88.63% | 100% | S | No function | Keine Funktion
6 | [7 empty] | Strobe-effect | Strobe-Effekt
| 0 | 9 | 00 | 09 | 0% | 3.529% | S | No function | Keine Funktion
| 10 | 255 | 0A | FF | 3.922% | 100% | F | Strobe-effect with increasing speed | Strobe-Effekt mit zunehmender Geschwindigkeit
7 | [7 empty] | Dimmer intensity | Dimmerintensität
| 0 | 255 | 00 | FF | 0% | 100% | F | Gradual adjustment of the dimmer intensity from 0 to 100 % | Allmähliche Einstellung der Dimmerintensität von 0 bis 100 %
8 | [7 empty] | Dimmer speed (step response) | Dimmergeschwindigkeit (Sprungantwort)
| 0 | 49 | 00 | 31 | 0% | 19.22% | S | Dimmer speed 1 | Dimmergeschwindigkeit 1
| 50 | 99 | 32 | 63 | 19.61% | 38.82% | S | Dimmer speed 2 | Dimmergeschwindigkeit 2
| 100 | 149 | 64 | 95 | 39.22% | 58.43% | S | Dimmer speed 3 | Dimmergeschwindigkeit 3
| 150 | 255 | 96 | FF | 58.82% | 100% | S | Dimmer speed 4 | Dimmergeschwindigkeit 4
9 | [7 empty] | Lens rotation | Linsenrotation
| 0 | 127 | 00 | 7F | 0% | 49.8% | F | 0°-60° | 0°-60°
| 128 | 190 | 80 | BE | 50.2% | 74.51% | F | Backwards rotation with decreasing speed | Rückwärtsrotation mit abnehmender Geschwindigkeit
| 191 | 192 | BF | C0 | 74.9% | 75.29% | S | Stop | Stopp
| 193 | 255 | C1 | FF | 75.69% | 100% | F | Forwards rotation with increasing speed | Vorwärtsrotation mit zunehmender Geschwindigkeit
10 | [7 empty] | Red | Rot
| 0 | 255 | 00 | FF | 0% | 100% | F | Red 0 - 100 % increasing | Rot 0 - 100 % zunehmend
11 | [7 empty] | Green | Grün
| 0 | 255 | 00 | FF | 0% | 100% | F | Green 0 - 100 % increasing | Grün 0 - 100 % zunehmend
12 | [7 empty] | Blue | Blau
| 0 | 255 | 00 | FF | 0% | 100% | F | Blue 0 - 100 % increasing | Blau 0 - 100 % zunehmend
13 | [7 empty] | White | Weiß
| 0 | 255 | 00 | FF | 0% | 100% | F | White 0 - 100 % increasing | Weiß 0 - 100 % zunehmend
14 | [7 empty] | Color presets | Farbvoreinstellungen
| 0 | 4 | 00 | 04 | 0% | 1.569% | S | No function | Keine Funktion
| 5 | 29 | 05 | 1D | 1.961% | 11.37% | S | Red | Rot
| 30 | 54 | 1E | 36 | 11.76% | 21.18% | S | Green | Grün
| 55 | 79 | 37 | 4F | 21.57% | 30.98% | S | Blue | Blau
| 80 | 104 | 50 | 68 | 31.37% | 40.78% | S | White | Weiß
| 105 | 129 | 69 | 81 | 41.18% | 50.59% | S | Color preset 1 | Farbvoreinstellung 1
| 130 | 154 | 82 | 9A | 50.98% | 60.39% | S | Color preset 2 | Farbvoreinstellung 2
| 155 | 174 | 9B | AE | 60.78% | 68.24% | S | Color preset 3 | Farbvoreinstellung 3
| 175 | 179 | AF | B3 | 68.63% | 70.2% | S | Color preset 4 | Farbvoreinstellung 4
| 180 | 184 | B4 | B8 | 70.59% | 72.16% | S | Color preset 5 | Farbvoreinstellung 5
| 185 | 189 | B9 | BD | 72.55% | 74.12% | S | Color preset 6 | Farbvoreinstellung 6
| 190 | 194 | BE | C2 | 74.51% | 76.08% | S | Color preset 7 | Farbvoreinstellung 7
| 195 | 199 | C3 | C7 | 76.47% | 78.04% | S | Color preset 8 | Farbvoreinstellung 8
| 200 | 204 | C8 | CC | 78.43% | 80% | S | Color preset 9 | Farbvoreinstellung 9
| 205 | 209 | CD | D1 | 80.39% | 81.96% | S | Color preset 10 | Farbvoreinstellung 10
| 210 | 210 | D2 | D2 | 82.35% | 82.35% | S | No function | Keine Funktion
| 211 | 255 | D3 | FF | 82.75% | 100% | F | Color fade | Color fade
15 | [7 empty] | Reset | Reset
| 0 | 79 | 00 | 4F | 0% | 30.98% | S | No function | Keine Funktion
| 80 | 99 | 50 | 63 | 31.37% | 38.82% | S | Reset all motors | Reset Alle
| 100 | 255 | 64 | FF | 39.22% | 100% | S | No function | Keine Funktion