## TMH FE-1800
DMX-Protocol
EUROLITE LED TMH FE-1800 Beam/Flower effect
No. 51785957
Version 1.0
DMX channel functions and their values
Mode/Channel |  | Decimal |  | Hexad. |  | Percentage |  | S/F | Feature | Eigenschaft
Stan- dard | Shape
1 | 1 | [7 empty] | Horizontal movement (PAN) | Horizontale Bewegung (PAN)
|  | 0 | 255 | 00 | FF | 0% | 100% | F | Push slider up in order to move the head horizontally (PAN). Gradual head adjustment from one end of the slider to the other (0-255, 128-center). The head can be stopped at any position you wish. | Wenn Sie den Regler verschieben, bewegen Sie den Kopf horizontal (PAN). Allmähliches Einstellen des Kopfes bei langsamen Schieben des Reglers (0-255, 128-Mitte). Der Kopf kann an jeder gewünschten Einstellung angehalten werden.
2 | 2 | [7 empty] | PAN-movement with 16-bit resolution | PAN-Bewegung mit 16 Bit-Auflösung
|  | 0 | 255 | 00 | FF | 0% | 100% | F | Fine indexing | Feinindizierung
3 | 3 | [7 empty] | Vertical movement (TILT) | Vertikale Bewegung (TILT)
|  | 0 | 255 | 00 | FF | 0% | 100% | F | Push slider up in order to move the head vertically (TILT). Gradual head adjustment from one end of the slider to the other (0-255, 128-center). The head can be stopped at any position you wish. | Wenn Sie den Regler verschieben, bewegen Sie den Kopf vertikal (TILT). Allmähliches Einstellen des Kopfes bei langsamen Schieben des Reglers (0-255, 128-Mitte). Der Kopf kann an jeder gewünschten Einstellung angehalten werden.
4 | 4 | [7 empty] | TILT-movement with 16-bit resolution | TILT-Bewegung mit 16 Bit-Auflösung
|  | 0 | 255 | 00 | FF | 0% | 100% | F | Fine indexing | Feinindizierung
5 | 5 | [7 empty] | PAN/TILT speed/function | Geschwindigkeit/Funktion PAN-/TILT-Bewegung
|  | 0 | 225 | 00 | E1 | 0% | 88.24% | F | Decreasing speed | Abnehmende Geschwindigkeit
|  | 226 | 255 | E2 | FF | 88.63% | 100% | S | No function | Keine Funktion
6 | 6 | [7 empty] | Strobe-effect | Strobe-Effekt
|  | 0 | 9 | 00 | 09 | 0% | 3.529% | S | No function | Keine Funktion
|  | 10 | 255 | 0A | FF | 3.922% | 100% | F | Strobe-effect with increasing speed | Strobe-Effekt mit zunehmender Geschwindigkeit
7 | 7 | [7 empty] | Dimmer intensity | Dimmerintensität
|  | 0 | 255 | 00 | FF | 0% | 100% | F | Gradual adjustment of the dimmer intensity from 0 to 100 % | Allmähliche Einstellung der Dimmerintensität von 0 bis 100 %
8 | 8 | [7 empty] | Dimmer speed (step response) | Dimmergeschwindigkeit (Sprungantwort)
|  | 0 | 49 | 00 | 31 | 0% | 19.22% | S | Dimmer speed 1 | Dimmergeschwindigkeit 1
|  | 50 | 99 | 32 | 63 | 19.61% | 38.82% | S | Dimmer speed 2 | Dimmergeschwindigkeit 2
|  | 100 | 149 | 64 | 95 | 39.22% | 58.43% | S | Dimmer speed 3 | Dimmergeschwindigkeit 3
|  | 150 | 255 | 96 | FF | 58.82% | 100% | S | Dimmer speed 4 | Dimmergeschwindigkeit 4
9 | 9 | [7 empty] | Lens rotation | Linsenrotation
|  | 0 | 127 | 00 | 7F | 0% | 49.8% | F | 0°-60° | 0°-60°
|  | 128 | 190 | 80 | BE | 50.2% | 74.51% | F | Backwards rotation with decreasing speed | Rückwärtsrotation mit abnehmender Geschwindigkeit
|  | 191 | 192 | BF | C0 | 74.9% | 75.29% | S | Stop | Stopp
|  | 193 | 255 | C1 | FF | 75.69% | 100% | F | Forwards rotation with increasing speed | Vorwärtsrotation mit zunehmender Geschwindigkeit
10 | [8 empty] | Red | Rot
|  | 0 | 255 | 00 | FF | 0% | 100% | F | Red 0 - 100 % increasing | Rot 0 - 100 % zunehmend
11 | [8 empty] | Green | Grün
|  | 0 | 255 | 00 | FF | 0% | 100% | F | Green 0 - 100 % increasing | Grün 0 - 100 % zunehmend
12 | [8 empty] | Blue | Blau
|  | 0 | 255 | 00 | FF | 0% | 100% | F | Blue 0 - 100 % increasing | Blau 0 - 100 % zunehmend
13 | [8 empty] | White | Weiß
|  | 0 | 255 | 00 | FF | 0% | 100% | F | White 0 - 100 % increasing | Weiß 0 - 100 % zunehmend
| 10 | [7 empty] | Red Segment 1 | Rot Segment 1
|  | 0 | 255 | 00 | FF | 0% | 100% | F | Red 0 - 100 % increasing | Rot 0 - 100 % zunehmend
| 11 | [7 empty] | Green Segment 1 | Grün Segment 1
|  | 0 | 255 | 00 | FF | 0% | 100% | F | Green 0 - 100 % increasing | Grün 0 - 100 % zunehmend
| 12 | [7 empty] | Blue Segment 1 | Blau Segment 1
|  | 0 | 255 | 00 | FF | 0% | 100% | F | Blue 0 - 100 % increasing | Blau 0 - 100 % zunehmend
| 13 | [7 empty] | White Segment 1 | Weiß Segment 1
|  | 0 | 255 | 00 | FF | 0% | 100% | F | White 0 - 100 % increasing | Weiß 0 - 100 % zunehmend
| 14 | [7 empty] | Red Segment 2 | Rot Segment 2
|  | 0 | 255 | 00 | FF | 0% | 100% | F | Red 0 - 100 % increasing | Rot 0 - 100 % zunehmend
| 15 | [7 empty] | Green Segment 2 | Grün Segment 2
|  | 0 | 255 | 00 | FF | 0% | 100% | F | Green 0 - 100 % increasing | Grün 0 - 100 % zunehmend
| 16 | [7 empty] | Blue Segment 2 | Blau Segment 2
|  | 0 | 255 | 00 | FF | 0% | 100% | F | Blue 0 - 100 % increasing | Blau 0 - 100 % zunehmend
| 17 | [7 empty] | White Segment 2 | Weiß Segment 2
|  | 0 | 255 | 00 | FF | 0% | 100% | F | White 0 - 100 % increasing | Weiß 0 - 100 % zunehmend
| 18 | [7 empty] | Red Segment 3 | Rot Segment 3
|  | 0 | 255 | 00 | FF | 0% | 100% | F | Red 0 - 100 % increasing | Rot 0 - 100 % zunehmend
| 19 | [7 empty] | Green Segment 3 | Grün Segment 3
|  | 0 | 255 | 00 | FF | 0% | 100% | F | Green 0 - 100 % increasing | Grün 0 - 100 % zunehmend
| 20 | [7 empty] | Blue Segment 3 | Blau Segment 3
|  | 0 | 255 | 00 | FF | 0% | 100% | F | Blue 0 - 100 % increasing | Blau 0 - 100 % zunehmend
| 21 | [7 empty] | White Segment 3 | Weiß Segment 3
|  | 0 | 255 | 00 | FF | 0% | 100% | F | White 0 - 100 % increasing | Weiß 0 - 100 % zunehmend
| 22 | [7 empty] | Red Segment 4 | Rot Segment 4
|  | 0 | 255 | 00 | FF | 0% | 100% | F | Red 0 - 100 % increasing | Rot 0 - 100 % zunehmend
| 23 | [7 empty] | Green Segment 4 | Grün Segment 4
|  | 0 | 255 | 00 | FF | 0% | 100% | F | Green 0 - 100 % increasing | Grün 0 - 100 % zunehmend
| 24 | [7 empty] | Blue Segment 4 | Blau Segment 4
|  | 0 | 255 | 00 | FF | 0% | 100% | F | Blue 0 - 100 % increasing | Blau 0 - 100 % zunehmend
| 25 | [7 empty] | White Segment 4 | Weiß Segment 4
|  | 0 | 255 | 00 | FF | 0% | 100% | F | White 0 - 100 % increasing | Weiß 0 - 100 % zunehmend
| 26 | [7 empty] | Red Segment 5 | Rot Segment 5
|  | 0 | 255 | 00 | FF | 0% | 100% | F | Red 0 - 100 % increasing | Rot 0 - 100 % zunehmend
| 27 | [7 empty] | Green Segment 5 | Grün Segment 5
|  | 0 | 255 | 00 | FF | 0% | 100% | F | Green 0 - 100 % increasing | Grün 0 - 100 % zunehmend
| 28 | [7 empty] | Blue Segment 5 | Blau Segment 5
|  | 0 | 255 | 00 | FF | 0% | 100% | F | Blue 0 - 100 % increasing | Blau 0 - 100 % zunehmend
| 29 | [7 empty] | White Segment 5 | Weiß Segment 5
|  | 0 | 255 | 00 | FF | 0% | 100% | F | White 0 - 100 % increasing | Weiß 0 - 100 % zunehmend
| 30 | [7 empty] | Red Segment 6 | Rot Segment 6
|  | 0 | 255 | 00 | FF | 0% | 100% | F | Red 0 - 100 % increasing | Rot 0 - 100 % zunehmend
| 31 | [7 empty] | Green Segment 6 | Grün Segment 6
|  | 0 | 255 | 00 | FF | 0% | 100% | F | Green 0 - 100 % increasing | Grün 0 - 100 % zunehmend
| 32 | [7 empty] | Blue Segment 6 | Blau Segment 6
|  | 0 | 255 | 00 | FF | 0% | 100% | F | Blue 0 - 100 % increasing | Blau 0 - 100 % zunehmend
| 33 | [7 empty] | White Segment 6 | Weiß Segment 6
|  | 0 | 255 | 00 | FF | 0% | 100% | F | White 0 - 100 % increasing | Weiß 0 - 100 % zunehmend
14 | 34 | [7 empty] | Color presets | Farbvoreinstellungen
|  | 0 | 4 | 00 | 04 | 0% | 1.569% | S | No function | Keine Funktion
|  | 5 | 29 | 05 | 1D | 1.961% | 11.37% | S | Red | Rot
|  | 30 | 54 | 1E | 36 | 11.76% | 21.18% | S | Green | Grün
|  | 55 | 79 | 37 | 4F | 21.57% | 30.98% | S | Blue | Blau
|  | 80 | 104 | 50 | 68 | 31.37% | 40.78% | S | White | Weiß
|  | 105 | 129 | 69 | 81 | 41.18% | 50.59% | S | Color preset 1 | Farbvoreinstellung 1
|  | 130 | 154 | 82 | 9A | 50.98% | 60.39% | S | Color preset 2 | Farbvoreinstellung 2
|  | 155 | 174 | 9B | AE | 60.78% | 68.24% | S | Color preset 3 | Farbvoreinstellung 3
|  | 175 | 179 | AF | B3 | 68.63% | 70.2% | S | Color preset 4 | Farbvoreinstellung 4
|  | 180 | 184 | B4 | B8 | 70.59% | 72.16% | S | Color preset 5 | Farbvoreinstellung 5
|  | 185 | 189 | B9 | BD | 72.55% | 74.12% | S | Color preset 6 | Farbvoreinstellung 6
|  | 190 | 194 | BE | C2 | 74.51% | 76.08% | S | Color preset 7 | Farbvoreinstellung 7
|  | 195 | 199 | C3 | C7 | 76.47% | 78.04% | S | Color preset 8 | Farbvoreinstellung 8
|  | 200 | 204 | C8 | CC | 78.43% | 80% | S | Color preset 9 | Farbvoreinstellung 9
|  | 205 | 209 | CD | D1 | 80.39% | 81.96% | S | Color preset 10 | Farbvoreinstellung 10
|  | 210 | 210 | D2 | D2 | 82.35% | 82.35% | S | No function | Keine Funktion
|  | 211 | 255 | D3 | FF | 82.75% | 100% | F | Color fade | Color fade
15 | 35 | [7 empty] | Color presets 2 | Farbvoreinstellungen 2
|  | 0 | 4 | 00 | 04 | 0% | 1.569% | S | No function | Keine Funktion
|  | 5 | 9 | 05 | 09 | 1.961% | 3.529% | S | White 1 | Weiß 1
|  | 10 | 14 | 0A | 0E | 3.922% | 5.49% | S | White 2 | Weiß 2
|  | 15 | 19 | 0F | 13 | 5.882% | 7.451% | S | White 3 | Weiß 3
|  | 20 | 24 | 14 | 18 | 7.843% | 9.412% | S | White 4 | Weiß 4
|  | 25 | 29 | 19 | 1D | 9.804% | 11.37% | S | White 5 | Weiß 5
|  | 30 | 34 | 1E | 22 | 11.76% | 13.33% | S | White 6 | Weiß 6
|  | 35 | 39 | 23 | 27 | 13.73% | 15.29% | S | Color 1 | Farbe 1
|  | 40 | 44 | 28 | 2C | 15.69% | 17.25% | S | Color 2 | Farbe 2
|  | 45 | 49 | 2D | 31 | 17.65% | 19.22% | S | Color 3 | Farbe 3
|  | 50 | 54 | 32 | 36 | 19.61% | 21.18% | S | Color 4 | Farbe 4
|  | 55 | 59 | 37 | 3B | 21.57% | 23.14% | S | Color 5 | Farbe 5
|  | 60 | 64 | 3C | 40 | 23.53% | 25.1% | S | Color 6 | Farbe 6
|  | 65 | 69 | 41 | 45 | 25.49% | 27.06% | S | Color 7 | Farbe 7
|  | 70 | 74 | 46 | 4A | 27.45% | 29.02% | S | Color 8 | Farbe 8
|  | 75 | 79 | 4B | 4F | 29.41% | 30.98% | S | Color 9 | Farbe 9
|  | 80 | 84 | 50 | 54 | 31.37% | 32.94% | S | Color 10 | Farbe 10
|  | 85 | 89 | 55 | 59 | 33.33% | 34.9% | S | Color 11 | Farbe 11
|  | 90 | 94 | 5A | 5E | 35.29% | 36.86% | S | Color 12 | Farbe 12
|  | 95 | 99 | 5F | 63 | 37.25% | 38.82% | S | Color 13 | Farbe 13
|  | 100 | 104 | 64 | 68 | 39.22% | 40.78% | S | Color 14 | Farbe 14
|  | 105 | 109 | 69 | 6D | 41.18% | 42.75% | S | Color 15 | Farbe 15
|  | 110 | 114 | 6E | 72 | 43.14% | 44.71% | S | Color 16 | Farbe 16
|  | 115 | 119 | 73 | 77 | 45.1% | 46.67% | S | Color 17 | Farbe 17
|  | 120 | 124 | 78 | 7C | 47.06% | 48.63% | S | Color 18 | Farbe 18
|  | 125 | 129 | 7D | 81 | 49.02% | 50.59% | S | Color 19 | Farbe 19
|  | 130 | 134 | 82 | 86 | 50.98% | 52.55% | S | Color 20 | Farbe 20
|  | 135 | 139 | 87 | 8B | 52.94% | 54.51% | S | Color 21 | Farbe 21
|  | 140 | 144 | 8C | 90 | 54.9% | 56.47% | S | Color 22 | Farbe 22
|  | 145 | 149 | 91 | 95 | 56.86% | 58.43% | S | Color 23 | Farbe 23
|  | 150 | 154 | 96 | 9A | 58.82% | 60.39% | S | Color 24 | Farbe 24
|  | 155 | 159 | 9B | 9F | 60.78% | 62.35% | S | Color 25 | Farbe 25
|  | 160 | 164 | A0 | A4 | 62.75% | 64.31% | S | Color 26 | Farbe 26
|  | 165 | 169 | A5 | A9 | 64.71% | 66.27% | S | Color 27 | Farbe 27
|  | 170 | 255 | AA | FF | 66.67% | 100% | S | No function | Keine Funktion
16 | 36 | [7 empty] | Dimmer intensity color presets 2 | Dimmerintensität Farbvoreinstellungen 2
|  | 0 | 255 | 00 | FF | 0% | 100% | F | Gradual adjustment of the dimmer intensity from 100 to 0 % | Allmähliche Einstellung der Dimmerintensität von 100 bis 0 %
17 | 37 | [7 empty] | Chaser, LED patterns | Chaser, LED-Muster
|  | 0 | 0 | 00 | 00 | 0% | 0% | S | No function | Keine Funktion
|  | 1 | 14 | 01 | 0E | 0.3922% | 5.49% | S | LEDs off | LEDs aus
|  | 15 | 30 | 0F | 1E | 5.882% | 11.76% | S | Pattern 1 | Muster 1
|  | 31 | 46 | 1F | 2E | 12.16% | 18.04% | S | Pattern 2 | Muster 2
|  | 47 | 62 | 2F | 3E | 18.43% | 24.31% | S | Pattern 3 | Muster 3
|  | 63 | 78 | 3F | 4E | 24.71% | 30.59% | S | Pattern 4 | Muster 4
|  | 79 | 94 | 4F | 5E | 30.98% | 36.86% | S | Pattern 5 | Muster 5
|  | 95 | 110 | 5F | 6E | 37.25% | 43.14% | S | Pattern 6 | Muster 6
|  | 111 | 126 | 6F | 7E | 43.53% | 49.41% | S | Chaser 1 | Chaser 1
|  | 127 | 142 | 7F | 8E | 49.8% | 55.69% | S | Chaser 2 | Chaser 2
|  | 143 | 158 | 8F | 9E | 56.08% | 61.96% | S | Chaser 3 | Chaser 3
|  | 159 | 174 | 9F | AE | 62.35% | 68.24% | S | Chaser 4 | Chaser 4
|  | 175 | 190 | AF | BE | 68.63% | 74.51% | S | Chaser 5 | Chaser 5
|  | 191 | 206 | BF | CE | 74.9% | 80.78% | S | Chaser 6 | Chaser 6
|  | 207 | 222 | CF | DE | 81.18% | 87.06% | S | Chaser 7 | Chaser 7
|  | 223 | 238 | DF | EE | 87.45% | 93.33% | S | Chaser 8 | Chaser 8
|  | 239 | 255 | EF | FF | 93.73% | 100% | S | Chaser 9 | Chaser 9
18 | 38 | [7 empty] | Chaser speed | Geschwindigkeit Chaser
|  | 0 | 125 | 00 | 7D | 0% | 49.02% | F | With decreasing speed backwards | Mit abnehmender Geschwindigkeit rückwärts
|  | 126 | 130 | 7E | 82 | 49.41% | 50.98% | S | No function | Keine Funktion
|  | 131 | 255 | 83 | FF | 51.37% | 100% | F | With increasing speed forwards | Mit zunehmender Geschwindigkeit vorwärts
19 | 39 | [7 empty] | Chaser fade | Fade Chaser
|  | 0 | 255 | 00 | FF | 0% | 100% | F | Fading | Fading
20 | 40 | [7 empty] | Reset | Reset
|  | 0 | 79 | 00 | 4F | 0% | 30.98% | S | No function | Keine Funktion
|  | 80 | 99 | 50 | 63 | 31.37% | 38.82% | S | Reset all motors | Reset Alle
|  | 100 | 255 | 64 | FF | 39.22% | 100% | S | No function | Keine Funktion