## 24CH
DMX-Protocol
EUROLITE LED TMH-90 Moving Head Wash Zoom
No. 51785993
Version 1.0
[7 empty] | 24 Kanal-Modus (Vorgabewert) | 24 channel mode (default setting)
[7 empty] | Steuerkanal 1 - Horizontale Bewegung (PAN) (innerhalb 540°) | Control-channel 1 - Horizontal movement (PAN) (within 540°)
[7 empty] | Wenn Sie den Regler verschieben, bewegen Sie den Kopf horizontal (PAN). | Push slider up in order to move the head horizontally (PAN).
[7 empty] | Allmähliches Einstellen des Kopfes bei langsamem Schieben des Reglers (0-255, 128-Mitte). | Gradual head adjustment from one end of the slider to the other (0-255, 128-center).
[7 empty] | Der Kopf kann an jeder gewünschten Einstellung angehalten werden. | The head can be stopped at any position you wish.
[7 empty] | Steuerkanal 2 - Vertikale Bewegung (TILT) (innerhalb 270°) | Control-channel 2 - Vertical movement (TILT) (within 270°)
[7 empty] | Wenn Sie den Regler verschieben, bewegen Sie den Kopf vertikal (TILT). | Push slider up in order to move the head vertically (TILT).
[7 empty] | Allmähliches Einstellen des Kopfes bei langsamem Schieben des Reglers (0-255, 128-Mitte). | Gradual head adjustment from one end of the slider to the other (0-255, 128-center).
[7 empty] | Der Kopf kann an jeder gewünschten Einstellung angehalten werden. | The head can be stopped at any position you wish.
[7 empty] | Steuerkanal 3 - PAN-Bewegung mit 16 Bit-Auflösung | Control-channel 3 - PAN-movement with 16 Bit-resolution
[7 empty] | Steuerkanal 4 - TILT-Bewegung mit 16 Bit-Auflösung | Control-channel 4 - TILT-movement with 16 Bit-resolution
[7 empty] | Steuerkanal 5 - Geschwindigkeit PAN-/TILT-Bewegung | Control-channel 5 - PAN/TILT-speed
Decimal |  | Hexad. |  | Percentage |  | S/F | Eigenschaft | Feature
0 | 255 | 00 | FF | 0% | 100% | F | Abnehmende Geschwindigkeit | Decreasing speed
[7 empty] | Steuerkanal 6 - Rot | Control-channel 6 - Red
[7 empty] | Steuerkanal 15-23 muss auf "0" stehen | Control-channel 15 - 23 must be set to "0"
Decimal |  | Hexad. |  | Percentage |  | S/F | Eigenschaft | Feature
0 | 255 | 00 | FF | 0% | 100% | S | Rot (0=aus, 255=100% rot) | Red (0=off, 255=100% red)
[7 empty] | Steuerkanal 7 - Grün | Control-channel 7 - Green
[7 empty] | Steuerkanal 15-23 muss auf "0" stehen | Control-channel 15 - 23 must be set to "0"
Decimal |  | Hexad. |  | Percentage |  | S/F | Eigenschaft | Feature
0 | 255 | 00 | FF | 0% | 100% | S | Grün (0=aus, 255=100% grün) | Green (0=off, 255=100% green)
[7 empty] | Steuerkanal 8 - Blau | Control-channel 8 - Blue
[7 empty] | Steuerkanal 15-23 muss auf "0" stehen | Control-channel 15 - 23 must be set to "0"
Decimal |  | Hexad. |  | Percentage |  | S/F | Eigenschaft | Feature
0 | 255 | 00 | FF | 0% | 100% | S | Blau (0=aus, 255=100% blau) | Blue (0=off, 255=100% blue)
[7 empty] | Steuerkanal 9 - Weiß | Control-channel 9 - White
[7 empty] | Steuerkanal 15-23 muss auf "0" stehen | Control-channel 15 - 23 must be set to "0"
Decimal |  | Hexad. |  | Percentage |  | S/F | Eigenschaft | Feature
0 | 255 | 00 | FF | 0% | 100% | S | Weiß (0=aus, 255=100% weiß) | White (0=off, 255=100% white)
[7 empty] | Steuerkanal 10 - Strobe | Control-channel 10 - Strobe
Decimal |  | Hexad. |  | Percentage |  | S/F | Eigenschaft | Feature
0 | 9 | 00 | 09 | 0% | 3.529% | S | Keine Funktion | No function
10 | 239 | 0A | EF | 3.922% | 93.73% | F | Strobe-Effekt mit zunehmender Geschwindigkeit | Strobe-effect with increasing speed
240 | 249 | F0 | F9 | 94.12% | 97.65% | F | Strobe-Effekt über Zufallsgenerator | Random strobe-effect
250 | 255 | FA | FF | 98.04% | 100% | S | Keine Funktion | No function
[7 empty] | Steuerkanal 11 - Dimmerintensität | Control-channel 11 - Dimmer intensity
Decimal |  | Hexad. |  | Percentage |  | S/F | Eigenschaft | Feature
0 | 255 | 00 | FF | 0% | 100% | F | Allmähliche Einstellung der Dimmerintensität von 0 bis 100 % | Gradual adjustment of the dimmer intensity from 0 to 100 %
[7 empty] | Steuerkanal 12 - Zoom | Control-channel 12 - Zoom
Decimal |  | Hexad. |  | Percentage |  | S/F | Eigenschaft | Feature
0 | 255 | 00 | FF | 0% | 100% | F | Allmähliche Einstellung von weit bis nah | Continuous adjustment from near to far
[7 empty] | Steuerkanal 13 - Farb- und Effektmakros | Control-channel 13 - Color and effect macros
Decimal |  | Hexad. |  | Percentage |  | S/F | Eigenschaft | Feature
0 | 15 | 00 | 0F | 0% | 5.882% | S | Keine Funktion | No function
16 | 31 | 10 | 1F | 6.275% | 12.16% | S | Makro 1 | Macro 1
32 | 47 | 20 | 2F | 12.55% | 18.43% | S | Makro 2 | Macro 2
48 | 63 | 30 | 3F | 18.82% | 24.71% | S | Makro 3 | Macro 3
64 | 79 | 40 | 4F | 25.1% | 30.98% | S | Makro 4 | Macro 4
80 | 95 | 50 | 5F | 31.37% | 37.25% | S | Makro 5 | Macro 5
96 | 111 | 60 | 6F | 37.65% | 43.53% | S | Makro 6 | Macro 6
112 | 127 | 70 | 7F | 43.92% | 49.8% | S | Makro 7 | Macro 7
128 | 143 | 80 | 8F | 50.2% | 56.08% | S | Makro 8 | Macro 8
144 | 159 | 90 | 9F | 56.47% | 62.35% | S | Makro 9 | Macro 9
160 | 175 | A0 | AF | 62.75% | 68.63% | S | Makro 10 | Macro 10
176 | 191 | B0 | BF | 69.02% | 74.9% | S | Makro 11 | Macro 11
192 | 207 | C0 | CF | 75.29% | 81.18% | S | Makro 12 | Macro 12
208 | 223 | D0 | DF | 81.57% | 87.45% | S | Makro 13 | Macro 13
224 | 239 | E0 | EF | 87.84% | 93.73% | S | Makro 14 | Macro 14
240 | 255 | F0 | FF | 94.12% | 100% | S | Makro 15 | Macro 15
[7 empty] | Steuerkanal 14 - Geschwindigkeit Farb- und Effektmakros | Control-channel 14 - Speed color and effect macros
Decimal |  | Hexad. |  | Percentage |  | S/F | Eigenschaft | Feature
0 | 255 | 00 | FF | 0% | 100% | F | Geschwindigkeit minimal zu maximal | Speed adjustment min to max
[7 empty] | Steuerkanal 15-23 - Farbvoreinstellungen LED 1-9 | Control-channel 15-23 - Color presets LED 1-9
Decimal |  | Hexad. |  | Percentage |  | S/F | Eigenschaft | Feature
0 | 15 | 00 | 0F | 0% | 5.882% | S | Keine Funktion | No function
16 | 31 | 10 | 1F | 6.275% | 12.16% | S | Rot | Red
32 | 47 | 20 | 2F | 12.55% | 18.43% | S | Grün | Green
48 | 63 | 30 | 3F | 18.82% | 24.71% | S | Rot + Grün | Red + green
64 | 79 | 40 | 4F | 25.1% | 30.98% | S | Blau | Blue
80 | 95 | 50 | 5F | 31.37% | 37.25% | S | Bau + Rot | Blue + red
96 | 111 | 60 | 6F | 37.65% | 43.53% | S | Grün + Blau | Green + blue
112 | 127 | 70 | 7F | 43.92% | 49.8% | S | Rot + Grün + Blau | Red + green + blue
128 | 143 | 80 | 8F | 50.2% | 56.08% | S | Weiß | White
144 | 159 | 90 | 9F | 56.47% | 62.35% | S | Weiß + Rot | White + red
160 | 175 | A0 | AF | 62.75% | 68.63% | S | Weiß + Grün | White + green
176 | 191 | B0 | BF | 69.02% | 74.9% | S | Weiß + Rot + Grün | White + red + green
192 | 207 | C0 | CF | 75.29% | 81.18% | S | Weiß + Blau | White + blue
208 | 223 | D0 | DF | 81.57% | 87.45% | S | Weiß + Rot + Blau | White + red + blue
224 | 239 | E0 | EF | 87.84% | 93.73% | S | Weiß + Grün + Blau | White + green + blue
240 | 255 | F0 | FF | 94.12% | 100% | S | Weiß + Rot + Grün + Blau | White + red + green + blue
[7 empty] | Steuerkanal 24 - Reset | Control-channel 24 - Reset
Decimal |  | Hexad. |  | Percentage |  | S/F | Eigenschaft | Feature
0 | 199 | 00 | C7 | 0% | 78.04% | S | Keine Funktion | No function
200 | 219 | C8 | DB | 78.43% | 85.88% | S | Reset | Reset
220 | 255 | DC | FF | 86.27% | 100% | S | Keine Funktion | No function

## 15CH
DMX-Protocol
EUROLITE LED TMH-90 Moving Head Wash Zoom
No. 51785993
Version 1.0
[7 empty] | 15 Kanal-Modus | 15 channel mode
[7 empty] | Steuerkanal 1 - Horizontale Bewegung (PAN) (innerhalb 540°) | Control-channel 1 - Horizontal movement (PAN) (within 540°)
[7 empty] | Wenn Sie den Regler verschieben, bewegen Sie den Kopf horizontal (PAN). | Push slider up in order to move the head horizontally (PAN).
[7 empty] | Allmähliches Einstellen des Kopfes bei langsamem Schieben des Reglers (0-255, 128-Mitte). | Gradual head adjustment from one end of the slider to the other (0-255, 128-center).
[7 empty] | Der Kopf kann an jeder gewünschten Einstellung angehalten werden. | The head can be stopped at any position you wish.
[7 empty] | Steuerkanal 2 - Vertikale Bewegung (TILT) (innerhalb 270°) | Control-channel 2 - Vertical movement (TILT) (within 270°)
[7 empty] | Wenn Sie den Regler verschieben, bewegen Sie den Kopf vertikal (TILT). | Push slider up in order to move the head vertically (TILT).
[7 empty] | Allmähliches Einstellen des Kopfes bei langsamem Schieben des Reglers (0-255, 128-Mitte). | Gradual head adjustment from one end of the slider to the other (0-255, 128-center).
[7 empty] | Der Kopf kann an jeder gewünschten Einstellung angehalten werden. | The head can be stopped at any position you wish.
[7 empty] | Steuerkanal 3 - PAN-Bewegung mit 16 Bit-Auflösung | Control-channel 3 - PAN-movement with 16 Bit-resolution
[7 empty] | Steuerkanal 4 - TILT-Bewegung mit 16 Bit-Auflösung | Control-channel 4 - TILT-movement with 16 Bit-resolution
[7 empty] | Steuerkanal 5 - Geschwindigkeit PAN-/TILT-Bewegung | Control-channel 5 - PAN/TILT-speed
Decimal |  | Hexad. |  | Percentage |  | S/F | Eigenschaft | Feature
0 | 255 | 00 | FF | 0% | 100% | F | Abnehmende Geschwindigkeit | Decreasing speed
[7 empty] | Steuerkanal 6 - Rot | Control-channel 6 - Red
Decimal |  | Hexad. |  | Percentage |  | S/F | Eigenschaft | Feature
0 | 255 | 00 | FF | 0% | 100% | S | Rot (0=aus, 255=100% rot) | Red (0=off, 255=100% red)
[7 empty] | Steuerkanal 7 - Grün | Control-channel 7 - Green
Decimal |  | Hexad. |  | Percentage |  | S/F | Eigenschaft | Feature
0 | 255 | 00 | FF | 0% | 100% | S | Grün (0=aus, 255=100% grün) | Green (0=off, 255=100% green)
[7 empty] | Steuerkanal 8 - Blau | Control-channel 8 - Blue
Decimal |  | Hexad. |  | Percentage |  | S/F | Eigenschaft | Feature
0 | 255 | 00 | FF | 0% | 100% | S | Blau (0=aus, 255=100% blau) | Blue (0=off, 255=100% blue)
[7 empty] | Steuerkanal 9 - Weiß | Control-channel 9 - White
Decimal |  | Hexad. |  | Percentage |  | S/F | Eigenschaft | Feature
0 | 255 | 00 | FF | 0% | 100% | S | Weiß (0=aus, 255=100% weiß) | White (0=off, 255=100% white)
[7 empty] | Steuerkanal 10 - Strobe | Control-channel 10 - Strobe
Decimal |  | Hexad. |  | Percentage |  | S/F | Eigenschaft | Feature
0 | 9 | 00 | 09 | 0% | 3.529% | S | Keine Funktion | No function
10 | 239 | 0A | EF | 3.922% | 93.73% | F | Strobe-Effekt mit zunehmender Geschwindigkeit | Strobe-effect with increasing speed
240 | 249 | F0 | F9 | 94.12% | 97.65% | F | Strobe-Effekt über Zufallsgenerator | Random strobe-effect
250 | 255 | FA | FF | 98.04% | 100% | S | Keine Funktion | No function
[7 empty] | Steuerkanal 11 - Dimmerintensität | Control-channel 11 - Dimmer intensity
Decimal |  | Hexad. |  | Percentage |  | S/F | Eigenschaft | Feature
0 | 255 | 00 | FF | 0% | 100% | F | Allmähliche Einstellung der Dimmerintensität von 0 bis 100 % | Gradual adjustment of the dimmer intensity from 0 to 100 %
[7 empty] | Steuerkanal 12 - Zoom | Control-channel 12 - Zoom
Decimal |  | Hexad. |  | Percentage |  | S/F | Eigenschaft | Feature
0 | 255 | 00 | FF | 0% | 100% | F | Allmähliche Einstellung von weit bis nah | Continuous adjustment from near to far
[7 empty] | Steuerkanal 13 - Farb- und Effektmakros | Control-channel 13 - Color and effect macros
Decimal |  | Hexad. |  | Percentage |  | S/F | Eigenschaft | Feature
0 | 15 | 00 | 0F | 0% | 5.882% | S | Keine Funktion | No function
16 | 31 | 10 | 1F | 6.275% | 12.16% | S | Makro 1 | Macro 1
32 | 47 | 20 | 2F | 12.55% | 18.43% | S | Makro 2 | Macro 2
48 | 63 | 30 | 3F | 18.82% | 24.71% | S | Makro 3 | Macro 3
64 | 79 | 40 | 4F | 25.1% | 30.98% | S | Makro 4 | Macro 4
80 | 95 | 50 | 5F | 31.37% | 37.25% | S | Makro 5 | Macro 5
96 | 111 | 60 | 6F | 37.65% | 43.53% | S | Makro 6 | Macro 6
112 | 127 | 70 | 7F | 43.92% | 49.8% | S | Makro 7 | Macro 7
128 | 143 | 80 | 8F | 50.2% | 56.08% | S | Makro 8 | Macro 8
144 | 159 | 90 | 9F | 56.47% | 62.35% | S | Makro 9 | Macro 9
160 | 175 | A0 | AF | 62.75% | 68.63% | S | Makro 10 | Macro 10
176 | 191 | B0 | BF | 69.02% | 74.9% | S | Makro 11 | Macro 11
192 | 207 | C0 | CF | 75.29% | 81.18% | S | Makro 12 | Macro 12
208 | 223 | D0 | DF | 81.57% | 87.45% | S | Makro 13 | Macro 13
224 | 239 | E0 | EF | 87.84% | 93.73% | S | Makro 14 | Macro 14
240 | 255 | F0 | FF | 94.12% | 100% | S | Makro 15 | Macro 15
[7 empty] | Steuerkanal 14 - Geschwindigkeit Farb- und Effektmakros | Control-channel 14 - Speed color and effect macros
Decimal |  | Hexad. |  | Percentage |  | S/F | Eigenschaft | Feature
0 | 255 | 00 | FF | 0% | 100% | F | Geschwindigkeit minimal zu maximal | Speed adjustment min to max
[7 empty] | Steuerkanal 15 - Reset | Control-channel 15 - Reset
Decimal |  | Hexad. |  | Percentage |  | S/F | Eigenschaft | Feature
0 | 199 | 00 | C7 | 0% | 78.04% | S | Keine Funktion | No function
200 | 219 | C8 | DB | 78.43% | 85.88% | S | Reset | Reset
220 | 255 | DC | FF | 86.27% | 100% | S | Keine Funktion | No function