## 20CH
DMX-Protocol
EUROLITE LED TMH-40 Moving-Head Wash
No. 51785996
[7 empty] | 20 Kanal-Modus (Vorgabewert) | 20 channel mode (default setting)
Version 1.0
[7 empty] | Steuerkanal 1 - Horizontale Bewegung (PAN) (innerhalb 540°) | Control-channel 1 - Horizontal movement (PAN) (within 540°)
[7 empty] | Wenn Sie den Regler verschieben, bewegen Sie den Kopf horizontal (PAN). | Push slider up in order to move the head horizontally (PAN).
[7 empty] | Allmähliches Einstellen des Kopfes bei langsamem Schieben des Reglers (0-255, 128-Mitte). | Gradual head adjustment from one end of the slider to the other (0-255, 128-center).
[7 empty] | Der Kopf kann an jeder gewünschten Einstellung angehalten werden. | The head can be stopped at any position you wish.
[7 empty] | Steuerkanal 2 - Vertikale Bewegung (TILT) (innerhalb 270°) | Control-channel 2 - Vertical movement (TILT) (within 270°)
[7 empty] | Wenn Sie den Regler verschieben, bewegen Sie den Kopf vertikal (TILT). | Push slider up in order to move the head vertically (TILT).
[7 empty] | Allmähliches Einstellen des Kopfes bei langsamem Schieben des Reglers (0-255, 128-Mitte). | Gradual head adjustment from one end of the slider to the other (0-255, 128-center).
[7 empty] | Der Kopf kann an jeder gewünschten Einstellung angehalten werden. | The head can be stopped at any position you wish.
[7 empty] | Steuerkanal 3 - PAN-Bewegung mit 16 Bit-Auflösung | Control-channel 3 - PAN-movement with 16 Bit-resolution
[7 empty] | Steuerkanal 4 - TILT-Bewegung mit 16 Bit-Auflösung | Control-channel 4 - TILT-movement with 16 Bit-resolution
[7 empty] | Steuerkanal 5 - Geschwindigkeit PAN-/TILT-Bewegung | Control-channel 5 - PAN/TILT-speed
Decimal |  | Hexad. |  | Percentage |  | S/F | Eigenschaft | Feature
0 | 255 | 00 | FF | 0% | 100% | F | Abnehmende Geschwindigkeit | Decreasing speed
[7 empty] | Steuerkanal 6 - Rot (alle 3 LED-Segmente) | Control-channel 6 - Red (all 3 LED segments)
Decimal |  | Hexad. |  | Percentage |  | S/F | Eigenschaft | Feature
0 | 255 | 00 | FF | 0% | 100% | S | Rot (0=aus, 255=100% rot) | Red (0=off, 255=100% red)
[7 empty] | Steuerkanal 7 - Grün (alle 3 LED-Segmente) | Control-channel 7 - Green (all 3 LED segments)
Decimal |  | Hexad. |  | Percentage |  | S/F | Eigenschaft | Feature
0 | 255 | 00 | FF | 0% | 100% | S | Grün (0=aus, 255=100% grün) | Green (0=off, 255=100% green)
[7 empty] | Steuerkanal 8 - Blau (alle 3 LED-Segmente) | Control-channel 8 - Blue (all 3 LED segments)
Decimal |  | Hexad. |  | Percentage |  | S/F | Eigenschaft | Feature
0 | 255 | 00 | FF | 0% | 100% | S | Blau (0=aus, 255=100% blau) | Blue (0=off, 255=100% blue)
[7 empty] | Steuerkanal 9 - Rot (LED-Außenkreis) | Control-channel 9 - Red (LED outer circle)
Decimal |  | Hexad. |  | Percentage |  | S/F | Eigenschaft | Feature
0 | 255 | 00 | FF | 0% | 100% | S | Rot (0=aus, 255=100% rot) | Red (0=off, 255=100% red)
[7 empty] | Steuerkanal 10 - Grün (LED-Außenkreis) | Control-channel 10 - Green (LED outer circle)
Decimal |  | Hexad. |  | Percentage |  | S/F | Eigenschaft | Feature
0 | 255 | 00 | FF | 0% | 100% | S | Grün (0=aus, 255=100% grün) | Green (0=off, 255=100% green)
[7 empty] | Steuerkanal 11 - Blau (LED-Außenkreis) | Control-channel 11 - Blue (LED outer circle)
Decimal |  | Hexad. |  | Percentage |  | S/F | Eigenschaft | Feature
0 | 255 | 00 | FF | 0% | 100% | S | Blau (0=aus, 255=100% blau) | Blue (0=off, 255=100% blue)
[7 empty] | Steuerkanal 12 - Rot (LED-Mittelkreis) | Control-channel 12 - Red (LED middle circle)
Decimal |  | Hexad. |  | Percentage |  | S/F | Eigenschaft | Feature
0 | 255 | 00 | FF | 0% | 100% | S | Rot (0=aus, 255=100% rot) | Red (0=off, 255=100% red)
[7 empty] | Steuerkanal 13 - Grün (LED-Mittelkreis) | Control-channel 13 - Green (LED middle circle)
Decimal |  | Hexad. |  | Percentage |  | S/F | Eigenschaft | Feature
0 | 255 | 00 | FF | 0% | 100% | S | Grün (0=aus, 255=100% grün) | Green (0=off, 255=100% green)
[7 empty] | Steuerkanal 14 - Blau (LED-Mittelkreis) | Control-channel 14 - Blue (LED middle circle)
Decimal |  | Hexad. |  | Percentage |  | S/F | Eigenschaft | Feature
0 | 255 | 00 | FF | 0% | 100% | S | Blau (0=aus, 255=100% blau) | Blue (0=off, 255=100% blue)
[7 empty] | Steuerkanal 15 - Rot (LED-Innenkreis) | Control-channel 15 - Red (LED inner circle)
Decimal |  | Hexad. |  | Percentage |  | S/F | Eigenschaft | Feature
0 | 255 | 00 | FF | 0% | 100% | S | Rot (0=aus, 255=100% rot) | Red (0=off, 255=100% red)
[7 empty] | Steuerkanal 16 - Grün (LED-Innenkreis) | Control-channel 16 - Green (LED inner circle)
Decimal |  | Hexad. |  | Percentage |  | S/F | Eigenschaft | Feature
0 | 255 | 00 | FF | 0% | 100% | S | Grün (0=aus, 255=100% grün) | Green (0=off, 255=100% green)
[7 empty] | Steuerkanal 17 - Blau (LED-Innenkreis) | Control-channel 17 - Blue (LED inner circle)
Decimal |  | Hexad. |  | Percentage |  | S/F | Eigenschaft | Feature
0 | 255 | 00 | FF | 0% | 100% | S | Blau (0=aus, 255=100% blau) | Blue (0=off, 255=100% blue)
[7 empty] | Steuerkanal 18 - Farb- und Effektmakros | Control-channel 18 - Color and effect macros
Decimal |  | Hexad. |  | Percentage |  | S/F | Eigenschaft | Feature
0 | 10 | 00 | 0A | 0% | 3.922% | S | Neutral | Neutral
11 | 20 | 0B | 14 | 4.314% | 7.843% | S | Makro 1 | Macro 1
21 | 30 | 15 | 1E | 8.235% | 11.76% | S | Makro 2 | Macro 2
31 | 40 | 1F | 28 | 12.16% | 15.69% | S | Makro 3 | Macro 3
41 | 50 | 29 | 32 | 16.08% | 19.61% | S | Makro 4 | Macro 4
51 | 60 | 33 | 3C | 20% | 23.53% | S | Makro 5 | Macro 5
61 | 70 | 3D | 46 | 23.92% | 27.45% | S | Makro 6 | Macro 6
71 | 80 | 47 | 50 | 27.84% | 31.37% | S | Makro 7 | Macro 7
81 | 90 | 51 | 5A | 31.76% | 35.29% | S | Makro 8 | Macro 8
91 | 100 | 5B | 64 | 35.69% | 39.22% | S | Makro 9 | Macro 9
101 | 110 | 65 | 6E | 39.61% | 43.14% | S | Makro 10 | Macro 10
111 | 120 | 6F | 78 | 43.53% | 47.06% | S | Makro 11 | Macro 11
121 | 130 | 79 | 82 | 47.45% | 50.98% | S | Makro 12 | Macro 12
131 | 140 | 83 | 8C | 51.37% | 54.9% | S | Makro 13 | Macro 13
141 | 150 | 8D | 96 | 55.29% | 58.82% | S | Makro 14 | Macro 14
151 | 160 | 97 | A0 | 59.22% | 62.75% | S | Makro 15 | Macro 15
161 | 170 | A1 | AA | 63.14% | 66.67% | S | Makro 16 | Macro 16
171 | 180 | AB | B4 | 67.06% | 70.59% | S | Makro 17 | Macro 17
181 | 190 | B5 | BE | 70.98% | 74.51% | S | Makro 18 | Macro 18
191 | 200 | BF | C8 | 74.9% | 78.43% | S | Makro 19 | Macro 19
201 | 210 | C9 | D2 | 78.82% | 82.35% | S | Makro 20 | Macro 20
211 | 220 | D3 | DC | 82.75% | 86.27% | S | Makro 21 | Macro 21
221 | 230 | DD | E6 | 86.67% | 90.2% | S | Makro 22 | Macro 22
231 | 240 | E7 | F0 | 90.59% | 94.12% | S | Makro 23 | Macro 23
241 | 250 | F1 | FA | 94.51% | 98.04% | S | Makro 24 | Macro 24
251 | 255 | FB | FF | 98.43% | 100% | S | Makro 25 | Macro 25
[7 empty] | Steuerkanal 19 - Strobe, Reset | Control-channel 19 - Strobe, Reset
Decimal |  | Hexad. |  | Percentage |  | S/F | Eigenschaft | Feature
0 | 20 | 00 | 14 | 0% | 7.843% | S | Neutral | Neutral
21 | 30 | 15 | 1E | 8.235% | 11.76% | S | Reset | Reset
31 | 250 | 1F | FA | 12.16% | 98.04% | F | Strobe-Effekt mit zunehmender Geschwindigkeit | Strobe-effect with increasing speed
251 | 255 | FB | FF | 98.43% | 100% | S | Neutral | Neutral
[7 empty] | Steuerkanal 20 - Dimmerintensität | Control-channel 20 - Dimmer intensity
Decimal |  | Hexad. |  | Percentage |  | S/F | Eigenschaft | Feature
0 | 255 | 00 | FF | 0% | 100% | F | Allmähliche Einstellung der Dimmerintensität von 0 bis 100 % | Gradual adjustment of the dimmer intensity from 0 to 100 %

## 18CH
DMX-Protocol
EUROLITE LED TMH-40 Moving-Head Wash
No. 51785996
[7 empty] | 18 Kanal-Modus | 18 channel mode
Version 1.0
[7 empty] | Steuerkanal 1 - Horizontale Bewegung (PAN) (innerhalb 540°) | Control-channel 1 - Horizontal movement (PAN) (within 540°)
[7 empty] | Wenn Sie den Regler verschieben, bewegen Sie den Kopf horizontal (PAN). | Push slider up in order to move the head horizontally (PAN).
[7 empty] | Allmähliches Einstellen des Kopfes bei langsamem Schieben des Reglers (0-255, 128-Mitte). | Gradual head adjustment from one end of the slider to the other (0-255, 128-center).
[7 empty] | Der Kopf kann an jeder gewünschten Einstellung angehalten werden. | The head can be stopped at any position you wish.
[7 empty] | Steuerkanal 2 - Vertikale Bewegung (TILT) (innerhalb 270°) | Control-channel 2 - Vertical movement (TILT) (within 270°)
[7 empty] | Wenn Sie den Regler verschieben, bewegen Sie den Kopf vertikal (TILT). | Push slider up in order to move the head vertically (TILT).
[7 empty] | Allmähliches Einstellen des Kopfes bei langsamem Schieben des Reglers (0-255, 128-Mitte). | Gradual head adjustment from one end of the slider to the other (0-255, 128-center).
[7 empty] | Der Kopf kann an jeder gewünschten Einstellung angehalten werden. | The head can be stopped at any position you wish.
[7 empty] | Steuerkanal 3 - Geschwindigkeit PAN-/TILT-Bewegung | Control-channel 3 - PAN/TILT-speed
Decimal |  | Hexad. |  | Percentage |  | S/F | Eigenschaft | Feature
0 | 255 | 00 | FF | 0% | 100% | F | Abnehmende Geschwindigkeit | Decreasing speed
[7 empty] | Steuerkanal 4 - Rot (alle 3 LED-Segmente) | Control-channel 4 - Red (all 3 LED segments)
Decimal |  | Hexad. |  | Percentage |  | S/F | Eigenschaft | Feature
0 | 255 | 00 | FF | 0% | 100% | S | Rot (0=aus, 255=100% rot) | Red (0=off, 255=100% red)
[7 empty] | Steuerkanal 5 - Grün (alle 3 LED-Segmente) | Control-channel 5 - Green (all 3 LED segments)
Decimal |  | Hexad. |  | Percentage |  | S/F | Eigenschaft | Feature
0 | 255 | 00 | FF | 0% | 100% | S | Grün (0=aus, 255=100% grün) | Green (0=off, 255=100% green)
[7 empty] | Steuerkanal 6 - Blau (alle 3 LED-Segmente) | Control-channel 6 - Blue (all 3 LED segments)
Decimal |  | Hexad. |  | Percentage |  | S/F | Eigenschaft | Feature
0 | 255 | 00 | FF | 0% | 100% | S | Blau (0=aus, 255=100% blau) | Blue (0=off, 255=100% blue)
[7 empty] | Steuerkanal 7 - Rot (LED-Außenkreis) | Control-channel 7 - Red (LED outer circle)
Decimal |  | Hexad. |  | Percentage |  | S/F | Eigenschaft | Feature
0 | 255 | 00 | FF | 0% | 100% | S | Rot (0=aus, 255=100% rot) | Red (0=off, 255=100% red)
[7 empty] | Steuerkanal 8 - Grün (LED-Außenkreis) | Control-channel 8 - Green (LED outer circle)
Decimal |  | Hexad. |  | Percentage |  | S/F | Eigenschaft | Feature
0 | 255 | 00 | FF | 0% | 100% | S | Grün (0=aus, 255=100% grün) | Green (0=off, 255=100% green)
[7 empty] | Steuerkanal 9 - Blau (LED-Außenkreis) | Control-channel 9 - Blue (LED outer circle)
Decimal |  | Hexad. |  | Percentage |  | S/F | Eigenschaft | Feature
0 | 255 | 00 | FF | 0% | 100% | S | Blau (0=aus, 255=100% blau) | Blue (0=off, 255=100% blue)
[7 empty] | Steuerkanal 10 - Rot (LED-Mittelkreis) | Control-channel 10 - Red (LED middle circle)
Decimal |  | Hexad. |  | Percentage |  | S/F | Eigenschaft | Feature
0 | 255 | 00 | FF | 0% | 100% | S | Rot (0=aus, 255=100% rot) | Red (0=off, 255=100% red)
[7 empty] | Steuerkanal 11 - Grün (LED-Mittelkreis) | Control-channel 11 - Green (LED middle circle)
Decimal |  | Hexad. |  | Percentage |  | S/F | Eigenschaft | Feature
0 | 255 | 00 | FF | 0% | 100% | S | Grün (0=aus, 255=100% grün) | Green (0=off, 255=100% green)
[7 empty] | Steuerkanal 12 - Blau (LED-Mittelkreis) | Control-channel 12 - Blue (LED middle circle)
Decimal |  | Hexad. |  | Percentage |  | S/F | Eigenschaft | Feature
0 | 255 | 00 | FF | 0% | 100% | S | Blau (0=aus, 255=100% blau) | Blue (0=off, 255=100% blue)
[7 empty] | Steuerkanal 13 - Rot (LED-Innenkreis) | Control-channel 13 - Red (LED inner circle)
Decimal |  | Hexad. |  | Percentage |  | S/F | Eigenschaft | Feature
0 | 255 | 00 | FF | 0% | 100% | S | Rot (0=aus, 255=100% rot) | Red (0=off, 255=100% red)
[7 empty] | Steuerkanal 14 - Grün (LED-Innenkreis) | Control-channel 14 - Green (LED inner circle)
Decimal |  | Hexad. |  | Percentage |  | S/F | Eigenschaft | Feature
0 | 255 | 00 | FF | 0% | 100% | S | Grün (0=aus, 255=100% grün) | Green (0=off, 255=100% green)
[7 empty] | Steuerkanal 15 - Blau (LED-Innenkreis) | Control-channel 15 - Blue (LED inner circle)
Decimal |  | Hexad. |  | Percentage |  | S/F | Eigenschaft | Feature
0 | 255 | 00 | FF | 0% | 100% | S | Blau (0=aus, 255=100% blau) | Blue (0=off, 255=100% blue)
[7 empty] | Steuerkanal 16 - Farb- und Effektmakros | Control-channel 16 - Color and effect macros
Decimal |  | Hexad. |  | Percentage |  | S/F | Eigenschaft | Feature
0 | 10 | 00 | 0A | 0% | 3.922% | S | Neutral | Neutral
11 | 20 | 0B | 14 | 4.314% | 7.843% | S | Makro 1 | Macro 1
21 | 30 | 15 | 1E | 8.235% | 11.76% | S | Makro 2 | Macro 2
31 | 40 | 1F | 28 | 12.16% | 15.69% | S | Makro 3 | Macro 3
41 | 50 | 29 | 32 | 16.08% | 19.61% | S | Makro 4 | Macro 4
51 | 60 | 33 | 3C | 20% | 23.53% | S | Makro 5 | Macro 5
61 | 70 | 3D | 46 | 23.92% | 27.45% | S | Makro 6 | Macro 6
71 | 80 | 47 | 50 | 27.84% | 31.37% | S | Makro 7 | Macro 7
81 | 90 | 51 | 5A | 31.76% | 35.29% | S | Makro 8 | Macro 8
91 | 100 | 5B | 64 | 35.69% | 39.22% | S | Makro 9 | Macro 9
101 | 110 | 65 | 6E | 39.61% | 43.14% | S | Makro 10 | Macro 10
111 | 120 | 6F | 78 | 43.53% | 47.06% | S | Makro 11 | Macro 11
121 | 130 | 79 | 82 | 47.45% | 50.98% | S | Makro 12 | Macro 12
131 | 140 | 83 | 8C | 51.37% | 54.9% | S | Makro 13 | Macro 13
141 | 150 | 8D | 96 | 55.29% | 58.82% | S | Makro 14 | Macro 14
151 | 160 | 97 | A0 | 59.22% | 62.75% | S | Makro 15 | Macro 15
161 | 170 | A1 | AA | 63.14% | 66.67% | S | Makro 16 | Macro 16
171 | 180 | AB | B4 | 67.06% | 70.59% | S | Makro 17 | Macro 17
181 | 190 | B5 | BE | 70.98% | 74.51% | S | Makro 18 | Macro 18
191 | 200 | BF | C8 | 74.9% | 78.43% | S | Makro 19 | Macro 19
201 | 210 | C9 | D2 | 78.82% | 82.35% | S | Makro 20 | Macro 20
211 | 220 | D3 | DC | 82.75% | 86.27% | S | Makro 21 | Macro 21
221 | 230 | DD | E6 | 86.67% | 90.2% | S | Makro 22 | Macro 22
231 | 240 | E7 | F0 | 90.59% | 94.12% | S | Makro 23 | Macro 23
241 | 250 | F1 | FA | 94.51% | 98.04% | S | Makro 24 | Macro 24
251 | 255 | FB | FF | 98.43% | 100% | S | Makro 25 | Macro 25
[7 empty] | Steuerkanal 17 - Strobe, Reset | Control-channel 17 - Strobe, Reset
Decimal |  | Hexad. |  | Percentage |  | S/F | Eigenschaft | Feature
0 | 20 | 00 | 14 | 0% | 7.843% | S | Neutral | Neutral
21 | 30 | 15 | 1E | 8.235% | 11.76% | S | Reset | Reset
31 | 250 | 1F | FA | 12.16% | 98.04% | F | Strobe-Effekt mit zunehmender Geschwindigkeit | Strobe-effect with increasing speed
251 | 255 | FB | FF | 98.43% | 100% | S | Neutral | Neutral
[7 empty] | Steuerkanal 18 - Dimmerintensität | Control-channel 18 - Dimmer intensity
Decimal |  | Hexad. |  | Percentage |  | S/F | Eigenschaft | Feature
0 | 255 | 00 | FF | 0% | 100% | F | Allmähliche Einstellung der Dimmerintensität von 0 bis 100 % | Gradual adjustment of the dimmer intensity from 0 to 100 %

## 11CH
DMX-Protocol
EUROLITE LED TMH-40 Moving-Head Wash
No. 51785996
[7 empty] | 11 Kanal-Modus | 11 channel mode
Version 1.0
[7 empty] | Steuerkanal 1 - Horizontale Bewegung (PAN) (innerhalb 540°) | Control-channel 1 - Horizontal movement (PAN) (within 540°)
[7 empty] | Wenn Sie den Regler verschieben, bewegen Sie den Kopf horizontal (PAN). | Push slider up in order to move the head horizontally (PAN).
[7 empty] | Allmähliches Einstellen des Kopfes bei langsamem Schieben des Reglers (0-255, 128-Mitte). | Gradual head adjustment from one end of the slider to the other (0-255, 128-center).
[7 empty] | Der Kopf kann an jeder gewünschten Einstellung angehalten werden. | The head can be stopped at any position you wish.
[7 empty] | Steuerkanal 2 - Vertikale Bewegung (TILT) (innerhalb 270°) | Control-channel 2 - Vertical movement (TILT) (within 270°)
[7 empty] | Wenn Sie den Regler verschieben, bewegen Sie den Kopf vertikal (TILT). | Push slider up in order to move the head vertically (TILT).
[7 empty] | Allmähliches Einstellen des Kopfes bei langsamem Schieben des Reglers (0-255, 128-Mitte). | Gradual head adjustment from one end of the slider to the other (0-255, 128-center).
[7 empty] | Der Kopf kann an jeder gewünschten Einstellung angehalten werden. | The head can be stopped at any position you wish.
[7 empty] | Steuerkanal 3 - PAN-Bewegung mit 16 Bit-Auflösung | Control-channel 3 - PAN-movement with 16 Bit-resolution
[7 empty] | Steuerkanal 4 - TILT-Bewegung mit 16 Bit-Auflösung | Control-channel 4 - TILT-movement with 16 Bit-resolution
[7 empty] | Steuerkanal 5 - Geschwindigkeit PAN-/TILT-Bewegung | Control-channel 5 - PAN/TILT-speed
Decimal |  | Hexad. |  | Percentage |  | S/F | Eigenschaft | Feature
0 | 255 | 00 | FF | 0% | 100% | F | Abnehmende Geschwindigkeit | Decreasing speed
[7 empty] | Steuerkanal 6 - Rot (alle 3 LED-Segmente) | Control-channel 6 - Red (all 3 LED segments)
Decimal |  | Hexad. |  | Percentage |  | S/F | Eigenschaft | Feature
0 | 255 | 00 | FF | 0% | 100% | S | Rot (0=aus, 255=100% rot) | Red (0=off, 255=100% red)
[7 empty] | Steuerkanal 7 - Grün (alle 3 LED-Segmente) | Control-channel 7 - Green (all 3 LED segments)
Decimal |  | Hexad. |  | Percentage |  | S/F | Eigenschaft | Feature
0 | 255 | 00 | FF | 0% | 100% | S | Grün (0=aus, 255=100% grün) | Green (0=off, 255=100% green)
[7 empty] | Steuerkanal 8 - Blau (alle 3 LED-Segmente) | Control-channel 8 - Blue (all 3 LED segments)
Decimal |  | Hexad. |  | Percentage |  | S/F | Eigenschaft | Feature
0 | 255 | 00 | FF | 0% | 100% | S | Blau (0=aus, 255=100% blau) | Blue (0=off, 255=100% blue)
[7 empty] | Steuerkanal 9 - Farb- und Effektmakros | Control-channel 9 - Color and effect macros
Decimal |  | Hexad. |  | Percentage |  | S/F | Eigenschaft | Feature
0 | 10 | 00 | 0A | 0% | 3.922% | S | Neutral | Neutral
11 | 20 | 0B | 14 | 4.314% | 7.843% | S | Makro 1 | Macro 1
21 | 30 | 15 | 1E | 8.235% | 11.76% | S | Makro 2 | Macro 2
31 | 40 | 1F | 28 | 12.16% | 15.69% | S | Makro 3 | Macro 3
41 | 50 | 29 | 32 | 16.08% | 19.61% | S | Makro 4 | Macro 4
51 | 60 | 33 | 3C | 20% | 23.53% | S | Makro 5 | Macro 5
61 | 70 | 3D | 46 | 23.92% | 27.45% | S | Makro 6 | Macro 6
71 | 80 | 47 | 50 | 27.84% | 31.37% | S | Makro 7 | Macro 7
81 | 90 | 51 | 5A | 31.76% | 35.29% | S | Makro 8 | Macro 8
91 | 100 | 5B | 64 | 35.69% | 39.22% | S | Makro 9 | Macro 9
101 | 110 | 65 | 6E | 39.61% | 43.14% | S | Makro 10 | Macro 10
111 | 120 | 6F | 78 | 43.53% | 47.06% | S | Makro 11 | Macro 11
121 | 130 | 79 | 82 | 47.45% | 50.98% | S | Makro 12 | Macro 12
131 | 140 | 83 | 8C | 51.37% | 54.9% | S | Makro 13 | Macro 13
141 | 150 | 8D | 96 | 55.29% | 58.82% | S | Makro 14 | Macro 14
151 | 160 | 97 | A0 | 59.22% | 62.75% | S | Makro 15 | Macro 15
161 | 170 | A1 | AA | 63.14% | 66.67% | S | Makro 16 | Macro 16
171 | 180 | AB | B4 | 67.06% | 70.59% | S | Makro 17 | Macro 17
181 | 190 | B5 | BE | 70.98% | 74.51% | S | Makro 18 | Macro 18
191 | 200 | BF | C8 | 74.9% | 78.43% | S | Makro 19 | Macro 19
201 | 210 | C9 | D2 | 78.82% | 82.35% | S | Makro 20 | Macro 20
211 | 220 | D3 | DC | 82.75% | 86.27% | S | Makro 21 | Macro 21
221 | 230 | DD | E6 | 86.67% | 90.2% | S | Makro 22 | Macro 22
231 | 240 | E7 | F0 | 90.59% | 94.12% | S | Makro 23 | Macro 23
241 | 250 | F1 | FA | 94.51% | 98.04% | S | Makro 24 | Macro 24
251 | 255 | FB | FF | 98.43% | 100% | S | Makro 25 | Macro 25
[7 empty] | Steuerkanal 10 - Strobe, Reset | Control-channel 10 - Strobe, Reset
Decimal |  | Hexad. |  | Percentage |  | S/F | Eigenschaft | Feature
0 | 20 | 00 | 14 | 0% | 7.843% | S | Neutral | Neutral
21 | 30 | 15 | 1E | 8.235% | 11.76% | S | Reset | Reset
31 | 250 | 1F | FA | 12.16% | 98.04% | F | Strobe-Effekt mit zunehmender Geschwindigkeit | Strobe-effect with increasing speed
251 | 255 | FB | FF | 98.43% | 100% | S | Neutral | Neutral
[7 empty] | Steuerkanal 11 - Dimmerintensität | Control-channel 11 - Dimmer intensity
Decimal |  | Hexad. |  | Percentage |  | S/F | Eigenschaft | Feature
0 | 255 | 00 | FF | 0% | 100% | F | Allmähliche Einstellung der Dimmerintensität von 0 bis 100 % | Gradual adjustment of the dimmer intensity from 0 to 100 %

## 9CH
DMX-Protocol
EUROLITE LED TMH-40 Moving-Head Wash
No. 51765996
[7 empty] | 9 Kanal-Modus | 9 channel mode
Version 1.0
[7 empty] | Steuerkanal 1 - Horizontale Bewegung (PAN) (innerhalb 540°) | Control-channel 1 - Horizontal movement (PAN) (within 540°)
[7 empty] | Wenn Sie den Regler verschieben, bewegen Sie den Kopf horizontal (PAN). | Push slider up in order to move the head horizontally (PAN).
[7 empty] | Allmähliches Einstellen des Kopfes bei langsamem Schieben des Reglers (0-255, 126-Mitte). | Gradual head adjustment from one end of the slider to the other (0-255, 126-center).
[7 empty] | Der Kopf kann an jeder gewünschten Einstellung angehalten werden. | The head can be stopped at any position you wish.
[7 empty] | Steuerkanal 2 - Vertikale Bewegung (TILT) (innerhalb 270°) | Control-channel 2 - Vertical movement (TILT) (within 270°)
[7 empty] | Wenn Sie den Regler verschieben, bewegen Sie den Kopf vertikal (TILT). | Push slider up in order to move the head vertically (TILT).
[7 empty] | Allmähliches Einstellen des Kopfes bei langsamem Schieben des Reglers (0-255, 126-Mitte). | Gradual head adjustment from one end of the slider to the other (0-255, 126-center).
[7 empty] | Der Kopf kann an jeder gewünschten Einstellung angehalten werden. | The head can be stopped at any position you wish.
[7 empty] | Steuerkanal 3 - Geschwindigkeit PAN-/TILT-Bewegung | Control-channel 3 - PAN/TILT-speed
Decimal |  | Hexad. |  | Percentage |  | S/F | Eigenschaft | Feature
0 | 255 | 00 | FF | 0% | 100% | F | Abnehmende Geschwindigkeit | Decreasing speed
[7 empty] | Steuerkanal 4 - Rot (alle 3 LED-Segmente) | Control-channel 4 - Red (all 3 LED segments)
Decimal |  | Hexad. |  | Percentage |  | S/F | Eigenschaft | Feature
0 | 255 | 00 | FF | 0% | 100% | S | Rot (0=aus, 255=100% rot) | Red (0=off, 255=100% red)
[7 empty] | Steuerkanal 5 - Grün (alle 3 LED-Segmente) | Control-channel 5 - Green (all 3 LED segments)
Decimal |  | Hexad. |  | Percentage |  | S/F | Eigenschaft | Feature
0 | 255 | 00 | FF | 0% | 100% | S | Grün (0=aus, 255=100% grün) | Green (0=off, 255=100% green)
[7 empty] | Steuerkanal 6 - Blau (alle 3 LED-Segmente) | Control-channel 6 - Blue (all 3 LED segments)
Decimal |  | Hexad. |  | Percentage |  | S/F | Eigenschaft | Feature
0 | 255 | 00 | FF | 0% | 100% | S | Blau (0=aus, 255=100% blau) | Blue (0=off, 255=100% blue)
[7 empty] | Steuerkanal 7 - Farb- und Effektmakros | Control-channel 7 - Color and effect macros
Decimal |  | Hexad. |  | Percentage |  | S/F | Eigenschaft | Feature
0 | 10 | 00 | 0A | 0% | 3.922% | S | Neutral | Neutral
11 | 20 | 0B | 14 | 4.314% | 7.843% | S | Makro 1 | Macro 1
21 | 30 | 15 | 1E | 8.235% | 11.76% | S | Makro 2 | Macro 2
31 | 40 | 1F | 28 | 12.16% | 15.69% | S | Makro 3 | Macro 3
41 | 50 | 29 | 32 | 16.08% | 19.61% | S | Makro 4 | Macro 4
51 | 60 | 33 | 3C | 20% | 23.53% | S | Makro 5 | Macro 5
61 | 70 | 3D | 46 | 23.92% | 27.45% | S | Makro 6 | Macro 6
71 | 60 | 47 | 3C | 27.84% | 23.53% | S | Makro 7 | Macro 7
61 | 90 | 3D | 46 | 23.92% | 27.45% | S | Makro 6 | Macro 6
91 | 100 | 5B | 64 | 35.69% | 39.22% | S | Makro 9 | Macro 9
101 | 110 | 65 | 6E | 39.61% | 43.14% | S | Makro 10 | Macro 10
111 | 120 | 6F | 78 | 43.53% | 47.06% | S | Makro 11 | Macro 11
121 | 130 | 79 | 82 | 47.45% | 50.98% | S | Makro 12 | Macro 12
131 | 140 | 83 | 8C | 51.37% | 54.9% | S | Makro 13 | Macro 13
141 | 150 | 8D | 96 | 55.29% | 58.82% | S | Makro 14 | Macro 14
151 | 160 | 97 | A0 | 59.22% | 62.75% | S | Makro 15 | Macro 15
161 | 170 | A1 | AA | 63.14% | 66.67% | S | Makro 16 | Macro 16
171 | 160 | AB | A0 | 67.06% | 62.75% | S | Makro 17 | Macro 17
161 | 190 | A1 | AA | 63.14% | 66.67% | S | Makro 16 | Macro 16
191 | 200 | BF | C8 | 74.9% | 78.43% | S | Makro 19 | Macro 19
201 | 210 | C9 | D2 | 78.82% | 82.35% | S | Makro 20 | Macro 20
211 | 220 | D3 | DC | 82.75% | 86.27% | S | Makro 21 | Macro 21
221 | 230 | DD | E6 | 86.67% | 90.2% | S | Makro 22 | Macro 22
231 | 240 | E7 | F0 | 90.59% | 94.12% | S | Makro 23 | Macro 23
241 | 250 | F1 | FA | 94.51% | 98.04% | S | Makro 24 | Macro 24
251 | 255 | FB | FF | 98.43% | 100% | S | Makro 25 | Macro 25
[7 empty] | Steuerkanal 8 - Strobe, Reset | Control-channel 8 - Strobe, Reset
Decimal |  | Hexad. |  | Percentage |  | S/F | Eigenschaft | Feature
0 | 20 | 00 | 14 | 0% | 7.843% | S | Neutral | Neutral
21 | 30 | 15 | 1E | 8.235% | 11.76% | S | Reset | Reset
31 | 250 | 1F | FA | 12.16% | 98.04% | F | Strobe-Effekt mit zunehmender Geschwindigkeit | Strobe-effect with increasing speed
251 | 255 | FB | FF | 98.43% | 100% | S | Neutral | Neutral
[7 empty] | Steuerkanal 9 - Dimmerintensität | Control-channel 9 - Dimmer intensity
Decimal |  | Hexad. |  | Percentage |  | S/F | Eigenschaft | Feature
0 | 255 | 00 | FF | 0% | 100% | F | Allmähliche Einstellung der Dimmerintensität von 0 bis 100 % | Gradual adjustment of the dimmer intensity from 0 to 100 %