## TMP-150, TMP-250
DMX-Protocol
EUROLITE TMP-150, TMP-250
No. 51786765, 51786770
Version 1.0
[7 empty] | Steuerkanal 1 - Horizontale Bewegung (Pan) (innerhalb 530°) | Control-channel 1 - Horizontal movement (Pan) (within 530°) | Canal de contrôle - Mouvement horizontal (Pan) (dans un angle de 530°) | Canal de control 1 - Movimiento horizontal (Pan) (dentro de un ángulo de 530°)
[7 empty] | Wenn Sie den Regler verschieben, bewegen Sie den Kopf horizontal (PAN). | Push slider up in order to move the head horizontally (PAN). | Les mouvements horizontaux de la tête (PAN) sont contrôles par le régulateur. | Establezca los ajustes para mover la cabeza horizontalmente (PAN).
[7 empty] | Allmähliches Einstellen des Kopfes bei langsamen Schieben des Reglers (0-255, 128-Mitte). | Gradual head adjustment from one end of the slider to the other (0-255, 128-center). | Ajuster la tête peu à peu en poussant lentement le régulateur (0-255, 128-centre). | Los movimientos graduales de la cabeza mediante el ajuste lento de los valores DMX (0-255; 128 = centro).
[7 empty] | Der Kopf kann an jeder gewünschten Einstellung angehalten werden. | The head can be stopped at any position you wish. | Vous pouvez arrêter la tête à la position désirée. | Vd. puede parar la cabeza en cada posición.
[7 empty] | Steuerkanal 2 - Vertikale Bewegung (Tilt) (innerhalb 280°) | Control-channel 2 - Vertical movement (Tilt) (within 280°) | Canal de contrôle 2 - Mouvement vertical (Tilt) (dans un angle de 280°) | Canal de control 2 - Movimiento vertical (Tilt) (dentro de un ángulo de 280°)
[7 empty] | Wenn Sie den Regler verschieben, bewegen Sie den Kopf vertikal (TILT). | Push slider up in order to move the head vertically (TILT). | Les mouvements verticaux de la tête (TILT) sont contrôles par le régulateur. | Establezca los ajustes para mover la cabeza verticalmente (TILT).
[7 empty] | Allmähliches Einstellen des Kopfes bei langsamen Schieben des Reglers (0-255, 128-Mitte). | Gradual head adjustment from one end of the slider to the other (0-255, 128-center). | Ajuster la tête peu à peu en poussant lentement le régulateur (0-255, 128-centre). | Los movimientos graduales de la cabeza mediante el ajuste lento de los valores DMX (0-255; 128 = centro).
[7 empty] | Der Kopf kann an jeder gewünschten Einstellung angehalten werden. | The head can be stopped at any position you wish. | Vous pouvez arrêter la tête à la position désirée. | Vd. puede parar la cabeza en cada posición.
[7 empty] | Steuerkanal 3 - Pan-Bewegung mit 16 Bit-Auflösung | Control-channel 3 - Pan-movement with 16 Bit-resolution | Canal de contrôle 3 - Mouvement Pan avec résolution 16 Bit | Canal de control 3 - Movimiento Pan con resolución 16 Bit
[7 empty] | Steuerkanal 4 - Tilt-Bewegung mit 16 Bit-Auflösung | Control-channel 4 - Tilt-movement with 16 Bit-resolution | Canal de contrôle 4 - Mouvement Tilt avec résolution 16 Bit | Canal de control 4 - Movimiento Tilt con resolución 16 Bit
[7 empty] | Steuerkanal 5 - Geschwindigkeit Pan-/Tilt-Bewegung | Control-channel 5 - Pan/Tilt-speed | Canal de contrôle 5 - Vitesse du mouvement Pan/Tilt | Canal de control 5 - Velocidad del movimiento Pan/Tilt
Decimal |  | Hexad. |  | Percentage |  | S/F | Eigenschaft | Feature | Caractéristique | Característica
0 | 0 | 00 | 00 | 0% | 0% | S | Maximalgeschwindigkeit (Tracking Modus) | Maximum speed (tracking mode) | Vitesse maximale (Mode de Tracking) | Velocidad máxima (Modo de Tracking)
1 | 1 | 01 | 01 | 0.3922% | 0.3922% | S | Maximalgeschwindigkeit (Vektor Modus) | Maximum speed (vector mode) | Vitesse maximale (Mode de Vector) | Velocidad máxima (Modo de Vector)
2 | 249 | 02 | F9 | 0.7843% | 97.65% | F | Abnehmende Geschwindigkeit | Decreasing speed | Vitesse diminuante | Velocidad decreciente
250 | 255 | FA | FF | 98.04% | 100% | S | Maximalgeschwindigkeit | Maximum speed | Vitesse maximale | Velocidad máxima
[7 empty] | Steuerkanal 6 - Dimmerintensität | Control-channel 6 - Dimmer intensity | Canal de contrôle 6 - Inténsité dimmeur | Canal de control 6 - Intensidad del dimmer
Decimal |  | Hexad. |  | Percentage |  | S/F | Eigenschaft | Feature | Caractéristique | Característica
0 | 255 | 00 | FF | 0% | 100% | F | Allmähliche Einstellung der Dimmerintensität von 0 bis 100 % | Gradual adjustment of the dimmer intensity from 0 to 100 % | Ajustement continue de l'inténsité du dimmeur de 0 à 100 % | Ajuste gradual de la intensidad del dimmer desde 0 hasta 100 %