## PRH-Digital
DMX-Protocol
FUTURELIGHT PRH-Digital für LCD/Plasma
No. 51837620
Version 1.1
[7 empty] | Steuerkanal 1 - Horizontale Bewegung (Pan) (360°) | Control-channel 1 - Horizontal movement (Pan) (360°) | Canal de contrôle 1 - Mouvement horizontal (Pan) (360°) | Canal de control 1 - Movimiento horizontal (Pan) (360°)
[7 empty] | Wenn Sie den Regler verschieben, bewegen Sie den Teller horizontal (Pan). | Push slider up in order to move the plate horizontally (Pan). | Les mouvements horizontaux de la plaque (Pan) sont contrôles par le régulateur. | Establezca los ajustes para mover la placa horizontalmente (Pan).
[7 empty] | Allmähliches Einstellen des Tellers bei langsamen Schieben des Reglers (0-255, 128-Mitte). | Gradual plate adjustment from one end of the slider to the other (0-255, 128-center). | Ajuster la plaque peu à peu en poussant lentement le régulateur (0-255, 128-centre). | Los movimientos graduales de la placa mediante el ajuste lento de los valores DMX (0-255; 128 = centro).
[7 empty] | Der Teller kann an jeder gewünschten Einstellung angehalten werden. | The plate can be stopped at any position you wish. | Vous pouvez arrêter la plaque à la position désirée. | Vd. puede parar la placa en cada posición.
[7 empty] | Steuerkanal 2 - Pan-Bewegung mit 16 Bit-Auflösung | Control-channel 2 - Pan-movement with 16 Bit-resolution | Canal de contrôle 2 - Mouvement Pan avec résolution 16 Bit | Canal de control 2 - Movimiento Pan con resolución 16 Bit
[7 empty] | Steuerkanal 3 - Geschwindigkeit Pan-Bewegung | Control-channel 3 - Pan-speed | Canal de contrôle 3 - Vitesse du mouvement Pan | Canal de control 3 - Velocidad del movimiento Pan
Decimal |  | Hexad. |  | Percentage |  | S/F | Eigenschaft | Feature | Caractéristique | Característica
0 | 225 | 00 | E1 | 0% | 88.24% | F | Abnehmende Geschwindigkeit | Decreasing speed | Vitesse diminuante | Velocidad decreciente
226 | 255 | E2 | FF | 88.63% | 100% | S | Keine Funktion | No function | Pas de fonction | No función
[7 empty] | Steuerkanal 4 - Steckdosenschaltung, Reset | Control-channel 4 - Power outlet On/Off, Reset | Canal de contrôle 4 - Allumer/éteindre la prise de courant , Reset | Canal de control 4 - Encender/apagar el enchufe, Reset
Decimal |  | Hexad. |  | Percentage |  | S/F | Eigenschaft | Feature | Caractéristique | Característica
0 | 39 | 00 | 27 | 0% | 15.29% | S | Keine Funktion | No function | Pas de fonction | No función
40 | 79 | 28 | 4F | 15.69% | 30.98% | S | Steckose an | Power outlet on | Prise de courant marche | Enchufe encender
80 | 119 | 50 | 77 | 31.37% | 46.67% | S | Steckose aus | Power outlet off | Prise de courant éteindre | Enchufe apagar
120 | 159 | 78 | 9F | 47.06% | 62.35% | S | Reset Alle | Reset all motors | All motor reset | All motor reset
160 | 255 | A0 | FF | 62.75% | 100% | S | Keine Funktion | No function | Pas de fonction | No función