## PHS-260
DMX-Protocol
FUTURELIGHT PHS-260
No. 51838200
Version 1.3
[7 empty] | Steuerkanal 1 - Horizontale Bewegung (Pan) (innerhalb 630°) | Control-channel 1 - Horizontal movement (Pan) (within 630°) | Canal de contrôle 1 - Mouvement horizontal (Pan) (dans un angle de 630°) | Canal de control 1 - Movimiento horizontal (Pan) (dentro de un ángulo de 630°)
[7 empty] | Wenn Sie den Regler verschieben, bewegen Sie den Kopf horizontal (PAN). | Push slider up in order to move the head horizontally (PAN). | Les mouvements horizontaux de la tête (PAN) sont contrôles par le régulateur. | Establezca los ajustes para mover la cabeza horizontalmente (PAN).
[7 empty] | Allmähliches Einstellen des Kopfes bei langsamen Schieben des Reglers (0-255, 128-Mitte). | Gradual head adjustment from one end of the slider to the other (0-255, 128-center). | Ajuster la tête peu à peu en poussant lentement le régulateur (0-255, 128-center). | Los movimientos graduales de la cabeza mediante el ajuste lento de los valores DMX (0-255; 128 = centro).
[7 empty] | Der Kopf kann an jeder gewünschten Einstellung angehalten werden. | The head can be stopped at any position you wish. | Vous pouvez arrêter la tête à la position désirée. | Vd. puede parar la cabeza en cada posición.
[7 empty] | Steuerkanal 2 - Vertikale Bewegung (Tilt) (innerhalb 265°) | Control-channel 2 - Vertical movement (Tilt) (within 265°) | Canal de contrôle 2 - Mouvement vertical (Tilt) (dans un angle de 265°) | Canal de control 2 - Movimiento vertical (Tilt) (dentro de un ángulo de 265°)
[7 empty] | Wenn Sie den Regler verschieben, bewegen Sie den Kopf vertikal (TILT). | Push slider up in order to move the head vertically (TILT). | Les mouvements verticaux de la tête (TILT) sont contrôles par le régulateur. | Establezca los ajustes para mover la cabeza verticalmente (TILT).
[7 empty] | Allmähliches Einstellen des Kopfes bei langsamen Schieben des Reglers (0-255, 128-Mitte). | Gradual head adjustment from one end of the slider to the other (0-255, 128-center). | Ajuster la tête peu à peu en poussant lentement le régulateur (0-255, 128-center). | Los movimientos graduales de la cabeza mediante el ajuste lento de los valores DMX (0-255; 128 = centro).
[7 empty] | Der Kopf kann an jeder gewünschten Einstellung angehalten werden. | The head can be stopped at any position you wish. | Vous pouvez arrêter la tête à la position désirée. | Vd. puede parar la cabeza en cada posición.
[7 empty] | Steuerkanal 3 - Geschwindigkeit Pan-/Tilt-Bewegung | Control-channel 3 - Pan/Tilt-speed | Canal de contrôle 3 - Vitesse du mouvement Pan/Tilt | Canal de control 3 - Velocidad del movimiento Pan/Tilt
Decimal |  | Hexad. |  | Percentage |  | S/F | Eigenschaft | Feature | Caractéristique | Característica
0 | 225 | 00 | E1 | 0% | 88.24% | F | Abnehmende Geschwindigkeit | Decreasing speed | Vitesse diminuante | Velocidad decreciente
226 | 235 | E2 | EB | 88.63% | 92.16% | S | Blackout bei Pan-/Tilt-Bewegung | Blackout at Pan/Tilt-movement | Blackout au mouvement Pan/Tilt | Blackout a movimiento Pan/Tilt
236 | 245 | EC | F5 | 92.55% | 96.08% | S | Blackout bei Farb-/Gobowechsel | Blackout at colour/gobo-change | Blackout au changement des couleurs/gobos | Blackout a cambio de colores/gobo
246 | 255 | F6 | FF | 96.47% | 100% | S | Keine Funktion | No function | Pas de fonction | No función
[7 empty] | Steuerkanal 4 - Farbrad | Control-channel 4 - Colour-wheel | Canal de contrôle 4 - Roue de couleurs | Canal de control 4 - Rueda de colores
[7 empty] | Lineare Farbänderung gemäß der Bewegung des Reglers. | Linear colour change following the movement of the slider. | Changement linéaire des couleurs selon le mouvement du régulateur. | Cambio linear de los colores mediante el ajuste de los valores DMX.
[7 empty] | Sie können den Farbwechsler an jeder gewünschten Position anhalten. | In this way you can stop the colour-wheel in any position. | Vous pouvez arrêter le changeur de couleur à la position désirée. | Puede parar la rueda de colores en cualquier posición que desee.
Decimal |  | Hexad. |  | Percentage |  | S/F | Eigenschaft | Feature | Caractéristique | Característica
0 | 13 | 00 | 0D | 0% | 5.098% | S | Offen/weiß | Open / white | Ouvert/blanc | Abierto/blanco
14 | 27 | 0E | 1B | 5.49% | 10.59% | S | Rot | Red | Rouge | Rojo
28 | 41 | 1C | 29 | 10.98% | 16.08% | S | Blau | Blue | Bleu | Azul
42 | 55 | 2A | 37 | 16.47% | 21.57% | S | Grün | Green | Vert | Verde
56 | 69 | 38 | 45 | 21.96% | 27.06% | S | Hellgelb | Light yellow | Jaune claire | Amarillo claro
70 | 83 | 46 | 53 | 27.45% | 32.55% | S | Magenta | Magenta | Magenta | Magenta
84 | 97 | 54 | 61 | 32.94% | 38.04% | S | Orange | Orange | Orange | Naranja
98 | 111 | 62 | 6F | 38.43% | 43.53% | S | UV Filter | UV-filter | Filtre UV | Filtro UV
112 | 127 | 70 | 7F | 43.92% | 49.8% | S | Pink | Pink | Pink | Pink
128 | 187 | 80 | BB | 50.2% | 73.33% | F | Rainboweffekt vorwärts mit abnehmender Geschwindigkeit | Forwards rainbow effect with decreasing speed | Effet "Rainbow" avant à vitesse diminuante | Efecto arco iris hacia adelante con velocidad decreciente
188 | 193 | BC | C1 | 73.73% | 75.69% | S | Keine Rotation | No rotation | Pas de rotation | No rotación
194 | 255 | C2 | FF | 76.08% | 100% | F | Rainboweffekt rückwärts mit zunehmender Geschwindigkeit | Backwards rainbow effect with increasing speed | Effet "Rainbow" retour à vitesse croissante | Efecto arco iris hacia atrás con velocidad creciente
[7 empty] | Steuerkanal 5 - Statisches Goborad, Gobo Shake | Control-channel 5 - Static gobo-wheel, gobo shake | Canal de contrôle 5 - Roue de gobos statiques, gobo shake | Canal de control 5 - Rueda de gobos estáticos, gobo shake
Decimal |  | Hexad. |  | Percentage |  | S/F | Eigenschaft | Feature | Caractéristique | Característica
0 | 13 | 00 | 0D | 0% | 5.098% | S | Offen | Open | Ouvert | Abierto
14 | 27 | 0E | 1B | 5.49% | 10.59% | S | Gobo 1 | Gobo 1 | Gobo 1 | Gobo 1
28 | 41 | 1C | 29 | 10.98% | 16.08% | S | Gobo 2 | Gobo 2 | Gobo 2 | Gobo 2
42 | 55 | 2A | 37 | 16.47% | 21.57% | S | Gobo 3 | Gobo 3 | Gobo 3 | Gobo 3
56 | 69 | 38 | 45 | 21.96% | 27.06% | S | Gobo 4 | Gobo 4 | Gobo 4 | Gobo 4
70 | 83 | 46 | 53 | 27.45% | 32.55% | S | Gobo 5 | Gobo 5 | Gobo 5 | Gobo 5
84 | 97 | 54 | 61 | 32.94% | 38.04% | S | Gobo 6 | Gobo 6 | Gobo 6 | Gobo 6
98 | 111 | 62 | 6F | 38.43% | 43.53% | S | Gobo 7 | Gobo 7 | Gobo 7 | Gobo 7
112 | 127 | 70 | 7F | 43.92% | 49.8% | F | Gobo 1 Shake mit zunehmender Geschwindigkeit | Gobo 1 shake with increasing speed | Gobo 1 shake à vitesse croissante | Gobo 1 shake con velocidad creciente
128 | 143 | 80 | 8F | 50.2% | 56.08% | F | Gobo 2 Shake mit zunehmender Geschwindigkeit | Gobo 2 shake with increasing speed | Gobo 2 shake à vitesse croissante | Gobo 2 shake con velocidad creciente
144 | 159 | 90 | 9F | 56.47% | 62.35% | F | Gobo 3 Shake mit zunehmender Geschwindigkeit | Gobo 3 shake with increasing speed | Gobo 3 shake à vitesse croissante | Gobo 3 shake con velocidad creciente
160 | 175 | A0 | AF | 62.75% | 68.63% | F | Gobo 4 Shake mit zunehmender Geschwindigkeit | Gobo 4 shake with increasing speed | Gobo 4 shake à vitesse croissante | Gobo 4 shake con velocidad creciente
176 | 191 | B0 | BF | 69.02% | 74.9% | F | Gobo 5 Shake mit zunehmender Geschwindigkeit | Gobo 5 shake with increasing speed | Gobo 5 shake à vitesse croissante | Gobo 5 shake con velocidad creciente
192 | 207 | C0 | CF | 75.29% | 81.18% | F | Gobo 6 Shake mit zunehmender Geschwindigkeit | Gobo 6 shake with increasing speed | Gobo 6 shake à vitesse croissante | Gobo 6 shake con velocidad creciente
208 | 223 | D0 | DF | 81.57% | 87.45% | F | Gobo 7 Shake mit zunehmender Geschwindigkeit | Gobo 7 shake with increasing speed | Gobo 7 shake à vitesse croissante | Gobo 7 shake con velocidad creciente
224 | 255 | E0 | FF | 87.84% | 100% | F | Rotierendes Goborad mit ständiger Rotation und zun. Geschwindigkeit | Cont. gobo-wheel rotation with increasing speed | Roue de gobos avec rotation permanente et à vitesse croissante | Rotación de la rueda de gobos permanente con velocidad creciente
[7 empty] | Steuerkanal 6 - Rotierendes Goborad, Gobo Shake | Control-channel 6 - Rotating gobo-wheel, gobo shake | Canal de contrôle 6 - Roue de gobos rotatifs, gobo shake | Canal de control 6 - Rueda de gobos giratorios, gobo shake
Decimal |  | Hexad. |  | Percentage |  | S/F | Eigenschaft | Feature | Caractéristique | Característica
0 | 9 | 00 | 09 | 0% | 3.529% | S | Offen | Open | Ouvert | Abierto
10 | 19 | 0A | 13 | 3.922% | 7.451% | S | Rotierendes Gobo 1 | Rot. gobo 1 | Gobos rotatif 1 | Gobo giratorio 1
20 | 29 | 14 | 1D | 7.843% | 11.37% | S | Rotierendes Gobo 2 | Rot. gobo 2 | Gobos rotatif 2 | Gobo giratorio 2
30 | 39 | 1E | 27 | 11.76% | 15.29% | S | Rotierendes Gobo 3 | Rot. gobo 3 | Gobos rotatif 3 | Gobo giratorio 3
40 | 49 | 28 | 31 | 15.69% | 19.22% | S | Rotierendes Gobo 4 | Rot. gobo 4 | Gobos rotatif 4 | Gobo giratorio 4
50 | 59 | 32 | 3B | 19.61% | 23.14% | S | Rotierendes Gobo 5 | Rot. gobo 5 | Gobos rotatif 5 | Gobo giratorio 5
60 | 69 | 3C | 45 | 23.53% | 27.06% | S | Rotierendes Gobo 6 | Rot. gobo 6 | Gobos rotatif 6 | Gobo giratorio 6
70 | 79 | 46 | 4F | 27.45% | 30.98% | S | Rotierendes Gobo 7 | Rot. gobo 7 | Gobos rotatif 7 | Gobo giratorio 7
80 | 99 | 50 | 63 | 31.37% | 38.82% | F | Gobo 1 Shake mit zunehmender Geschwindigkeit | Gobo 1 shake with increasing speed | Gobo 1 shake à vitesse croissante | Gobo 1 shake con velocidad creciente
100 | 119 | 64 | 77 | 39.22% | 46.67% | F | Gobo 2 Shake mit zunehmender Geschwindigkeit | Gobo 2 shake with increasing speed | Gobo 2 shake à vitesse croissante | Gobo 2 shake con velocidad creciente
120 | 139 | 78 | 8B | 47.06% | 54.51% | F | Gobo 3 Shake mit zunehmender Geschwindigkeit | Gobo 3 shake with increasing speed | Gobo 3 shake à vitesse croissante | Gobo 3 shake con velocidad creciente
140 | 159 | 8C | 9F | 54.9% | 62.35% | F | Gobo 4 Shake mit zunehmender Geschwindigkeit | Gobo 4 shake with increasing speed | Gobo 4 shake à vitesse croissante | Gobo 4 shake con velocidad creciente
160 | 179 | A0 | B3 | 62.75% | 70.2% | F | Gobo 5 Shake mit zunehmender Geschwindigkeit | Gobo 5 shake with increasing speed | Gobo 5 shake à vitesse croissante | Gobo 5 shake con velocidad creciente
180 | 199 | B4 | C7 | 70.59% | 78.04% | F | Gobo 6 Shake mit zunehmender Geschwindigkeit | Gobo 6 shake with increasing speed | Gobo 6 shake à vitesse croissante | Gobo 6 shake con velocidad creciente
200 | 219 | C8 | DB | 78.43% | 85.88% | F | Gobo 7 Shake mit zunehmender Geschwindigkeit | Gobo 7 shake with increasing speed | Gobo 7 shake à vitesse croissante | Gobo 7 shake con velocidad creciente
220 | 255 | DC | FF | 86.27% | 100% | F | Rotierendes Goborad mit ständiger Rotation und zunehmender Geschwindigkeit | Cont. gobo-wheel rotation with increasing speed | Roue de gobos avec rotation permanente et à vitesse croissante | Rotación de la rueda de gobos permanente con velocidad creciente
[7 empty] | Steuerkanal 7 - Indizieren der rotierenden Gobos, Goborotation | Control-channel 7 - Rotating gobo index, gobo rotation | Canal de contrôle 7 - Indexer les gobos rotatifs, rotation | Canal de control 7 - Indicación de gobos giratorios, rotación de gobos
Decimal |  | Hexad. |  | Percentage |  | S/F | Eigenschaft | Feature | Caractéristique | Característica
0 | 127 | 00 | 7F | 0% | 49.8% | S | Goboindizierung | Gobo indexing | Indexer les gobos | Indicación de los gobos giratorios
128 | 187 | 80 | BB | 50.2% | 73.33% | F | Goborotation vorwärts mit abnehmender Geschwindigkeit | Forwards gobo rotation with decreasing speed | Rotation en avant des gobos à vitesse diminuante | Rotación de los gobos hacia adelante con velocidad decreciente
188 | 193 | BC | C1 | 73.73% | 75.69% | S | Keine Rotation | No rotation | Pas de rotation | No rotación
194 | 255 | C2 | FF | 76.08% | 100% | F | Goborotation rückwärts mit zunehmender Geschwindigkeit | Backwards gobo rotation with increasing speed | Rotation en retour des gobos à vitesse croissante | Rotación de los gobos hacia atrás con velocidad creciente
[7 empty] | Steuerkanal 8 - Prismenrad | Control-channel 8 - Rotating 3-facet-prism, macros | Canal de contrôle 8 - Rotation du prisme à 3 facettes, macros | Canal de control 8 - Prisma giratorio de 3 facetas, macros
Decimal |  | Hexad. |  | Percentage |  | S/F | Eigenschaft | Feature | Caractéristique | Característica
0 | 3 | 00 | 03 | 0% | 1.176% | S | Offen | Open | Ouvert | Abierto
4 | 63 | 04 | 3F | 1.569% | 24.71% | F | Vorwärtsrotation mit abnehmender Geschwindigkeit | Forwards rotation with decreasing speed | Rotation en avant à vitesse diminuante | Rotación adelante con velocidad decreciente
64 | 67 | 40 | 43 | 25.1% | 26.27% | S | Keine Rotation | No rotation | Pas de rotation | No rotación
68 | 127 | 44 | 7F | 26.67% | 49.8% | F | Rückwärtsrotation mit zunehmender Geschwindigkeit | Backwards rotation with increasing speed | Rotation en retour à vitesse croissante | Rotación hacia atrás con velocidad creciente
128 | 135 | 80 | 87 | 50.2% | 52.94% | S | Makro 1 | Macro 1 | Macro 1 | Macro 1
136 | 143 | 88 | 8F | 53.33% | 56.08% | S | Makro 2 | Macro 2 | Macro 2 | Macro 2
144 | 151 | 90 | 97 | 56.47% | 59.22% | S | Makro 3 | Macro 3 | Macro 3 | Macro 3
152 | 159 | 98 | 9F | 59.61% | 62.35% | S | Makro 4 | Macro 4 | Macro 4 | Macro 4
160 | 167 | A0 | A7 | 62.75% | 65.49% | S | Makro 5 | Macro 5 | Macro 5 | Macro 5
168 | 175 | A8 | AF | 65.88% | 68.63% | S | Makro 6 | Macro 6 | Macro 6 | Macro 6
176 | 183 | B0 | B7 | 69.02% | 71.76% | S | Makro 7 | Macro 7 | Macro 7 | Macro 7
184 | 191 | B8 | BF | 72.16% | 74.9% | S | Makro 8 | Macro 8 | Macro 8 | Macro 8
192 | 199 | C0 | C7 | 75.29% | 78.04% | S | Makro 9 | Macro 9 | Macro 9 | Macro 9
200 | 207 | C8 | CF | 78.43% | 81.18% | S | Makro 10 | Macro 10 | Macro 10 | Macro 10
208 | 215 | D0 | D7 | 81.57% | 84.31% | S | Makro 11 | Macro 11 | Macro 11 | Macro 11
216 | 223 | D8 | DF | 84.71% | 87.45% | S | Makro 12 | Macro 12 | Macro 12 | Macro 12
224 | 231 | E0 | E7 | 87.84% | 90.59% | S | Makro 13 | Macro 13 | Macro 13 | Macro 13
232 | 239 | E8 | EF | 90.98% | 93.73% | S | Makro 14 | Macro 14 | Macro 14 | Macro 14
240 | 247 | F0 | F7 | 94.12% | 96.86% | S | Makro 15 | Macro 15 | Macro 15 | Macro 15
248 | 255 | F8 | FF | 97.25% | 100% | S | Makro 16 | Macro 16 | Macro 16 | Macro 16
[7 empty] | Steuerkanal 9 - Fokus & Zoom | Control-channel 9 - Focus & Zoom | Canal de contrôle 9 - Foyer & Zoom | Canal de control 9 - Foco & Zoom
Decimal |  | Hexad. |  | Percentage |  | S/F | Eigenschaft | Feature | Caractéristique | Característica
0 | 85 | 00 | 55 | 0% | 33.33% | F | Zoom 1 & Allmähliche Einstellung von weit bis nah | Zoom 1 & Continuous adjustment from far to near | Zoom 1 & Ajustement graduel de loin à proche | Zoom 1 & Ajuste gradual de lejos hasta cerca
86 | 171 | 56 | AB | 33.73% | 67.06% | F | Zoom 2 & Allmähliche Einstellung von weit bis nah | Zoom 2 & Continuous adjustment from far to near | Zoom 2 & Ajustement graduel de loin à proche | Zoom 2 & Ajuste gradual de lejos hasta cerca
172 | 255 | AC | FF | 67.45% | 100% | F | Zoom 3 & Allmähliche Einstellung von weit bis nah | Zoom 3 & Continuous adjustment from far to near | Zoom 3 & Ajustement graduel de loin à proche | Zoom 3 & Ajuste gradual de lejos hasta cerca
[7 empty] | Steuerkanal 10 - Shutter, Strobe | Control-channel 10 - Shutter, strobe | Canal de contrôle 10 - Shutter, Strobe | Canal de control 10 - Shutter, Strobe
Decimal |  | Hexad. |  | Percentage |  | S/F | Eigenschaft | Feature | Caractéristique | Característica
0 | 31 | 00 | 1F | 0% | 12.16% | S | Shutter geschlossen | Shutter closed | Shutter fermé | Shutter cerrado
32 | 63 | 20 | 3F | 12.55% | 24.71% | S | Keine Funktion (Shutter offen) | No function (shutter open) | Pas de fonction (Shutter ouvert) | No función (Shutter abierto)
64 | 95 | 40 | 5F | 25.1% | 37.25% | F | Strobe-Effekt mit zunehmender Geschwindigkeit (max. 13 Blitze/Sekunde) | Strobe-effect with increasing speed (max. 13 flashes/sec.) | Effet stroboscopique à vitesse croissante (max. 13 flash par seconde) | Efecto flash con velocidad creciente (13 flashes/segondo como máximo)
96 | 127 | 60 | 7F | 37.65% | 49.8% | S | Keine Funktion (Shutter offen) | No function (shutter open) | Pas de fonction (Shutter ouvert) | No función (Shutter abierto)
128 | 159 | 80 | 9F | 50.2% | 62.35% | F | Puls-Effekt in Sequenzen | Pulse effect in sequence | Effet pulse en sequences | Efecto de impulso en secuencias
160 | 191 | A0 | BF | 62.75% | 74.9% | S | Keine Funktion (Shutter offen) | No function (shutter open) | Pas de fonction (Shutter ouvert) | No función (Shutter abierto)
192 | 223 | C0 | DF | 75.29% | 87.45% | F | Strobe-Effekt über Zufallsgenerator mit zunehmender Geschwindigkeit | Random strobe-effect with increasing speed | Effet stroboscopique par hasard à vitesse croissante | Efecto flash mediante función aleatoria con velocidad creciente
224 | 255 | E0 | FF | 87.84% | 100% | S | Shutter ständig offen (keine Dimmerfunktion) | No function (shutter open) | Shutter permanentement ouvert (no contrôle de dimmeur) | Shutter permanentemente abierto (no control de dimmer)
[7 empty] | Steuerkanal 11 - Dimmerintensität | Control-channel 11 - Dimmer intensity | Canal de contrôle 11 - Inténsité dimmeur | Canal de control 11 - Intensidad del dimmer
Decimal |  | Hexad. |  | Percentage |  | S/F | Eigenschaft | Feature | Caractéristique | Característica
0 | 255 | 00 | FF | 0% | 100% | F | Allmähliche Einstellung der Dimmerintensität von 0 bis 100 % | Gradual adjustment of the dimmer intensity from 0 to 100 % | Ajustement continue de l'inténsité du dimmeur de 0 à 100 % | Ajuste gradual de la intensidad del dimmer desde 0 hasta 100 %
[7 empty] | Steuerkanal 12 - Frost | Control-channel 12 - Frost | Canal de contrôle 12 - Frost | Canal de control 12 - Frost
Decimal |  | Hexad. |  | Percentage |  | S/F | Eigenschaft | Feature | Caractéristique | Característica
0 | 191 | 00 | BF | 0% | 74.9% | F | Frost von 0 bis 100 % | Frost from 0 to 100 % | Frost de 0 à 100 % | Frost desde 0 hasta 100 %
192 | 223 | C0 | DF | 75.29% | 87.45% | F | Öffnender Pulseffekt mit abnehmender Geschwindigkeit | Pulse opening with decreasing speed | Effet de pulse ouvrent à vitesse diminuante | Efecto puls cerrando con velocidad decreciente
224 | 254 | E0 | FE | 87.84% | 99.61% | F | Schließender Pulseffekt mit zunehmender Geschwindigkeit | Pulse closing with increasing speed | Effet de pulse fermeture à vitesse croissante | Efecto puls abriendo con velocidad creciente
255 | 255 | FF | FF | 100% | 100% | S | 100 % Frost | 100 % Frost | 100 % Frost | 100 % Frost
[7 empty] | Steuerkanal 13 - Lampenschaltung, Reset, interne Programme | Control-channel 13 - Switching the lamp, Reset, internal programs | Canal de contrôle 13 - Lampe, reset, programmes internes | Canal de control 13 - Lámpara, Reset, programas internas
Decimal |  | Hexad. |  | Percentage |  | S/F | Eigenschaft | Feature | Caractéristique | Característica
0 | 31 | 00 | 1F | 0% | 12.16% | S | Normaler Farb- und Gobowechsel, Positionssuche über kürzesten Weg | Normal colour- and gobo-change, search position via shortest distance | Changeur couleur et gobo normale, recherche de position dépendant à la distance | Cambio de colores y gobo normal, busqueda de la posición via distancia
32 | 47 | 20 | 2F | 12.55% | 18.43% | S | Farbwechsel an jeder Position, Positionssuche über kürzesten Weg | Colour-change at every position, search position via shortest distance | Changeur de couleur à chaque position, recherche de position dépendant à la distance | Cambio de colores en cada posición, busqueda de la posición via distancia
48 | 63 | 30 | 3F | 18.82% | 24.71% | S | Farb- und Gobowechsel an jeder Position, Positionssuche über kürzesten Weg | Colour- and gobo-change at every position, search position via shortest distance | Changeur de couleur et gobo à chaque position, recherche de position dépendant à la distance | Cambio de colores y gobo en cada posición, busqueda de la posición via distancia
64 | 79 | 40 | 4F | 25.1% | 30.98% | S | Lampe an | Lamp on | Allumer la lampe | Encender la lámpara
80 | 95 | 50 | 5F | 31.37% | 37.25% | S | Reset | Reset | Reset | Reset
96 | 111 | 60 | 6F | 37.65% | 43.53% | S | Internes Programm 1 | Internal program 1 | Programme interne 1 | Programa interna 1
112 | 127 | 70 | 7F | 43.92% | 49.8% | S | Internes Programm 2 | Internal program 2 | Programme interne 2 | Programa interna 2
128 | 143 | 80 | 8F | 50.2% | 56.08% | S | Internes Programm 3 | Internal program 3 | Programme interne 3 | Programa interna 3
144 | 159 | 90 | 9F | 56.47% | 62.35% | S | Internes Programm 4 | Internal program 4 | Programme interne 4 | Programa interna 4
160 | 175 | A0 | AF | 62.75% | 68.63% | S | Internes Programm 5 | Internal program 5 | Programme interne 5 | Programa interna 5
176 | 191 | B0 | BF | 69.02% | 74.9% | S | Internes Programm 6 | Internal program 6 | Programme interne 6 | Programa interna 6
192 | 207 | C0 | CF | 75.29% | 81.18% | S | Internes Programm 7 | Internal program 7 | Programme interne 7 | Programa interna 7
208 | 223 | D0 | DF | 81.57% | 87.45% | S | Internes Programm 8 | Internal program 8 | Programme interne 8 | Programa interna 8
224 | 239 | E0 | EF | 87.84% | 93.73% | S | Lampe aus | Lamp off | Éteindre la lampe | Apagar la lámpara
240 | 255 | F0 | FF | 94.12% | 100% | S | Keine Funktion | No function | Pas de fonction | No función
[7 empty] | Steuerkanal 14 - Pan-Bewegung mit 16 Bit-Auflösung | Control-channel 14 - Pan-movement with 16 Bit-resolution | Canal de contrôle 14 - Mouvement Pan avec résolution 16 Bit | Canal de control 14 - Movimiento Pan con resolución 16 Bit
[7 empty] | Steuerkanal 15 - Tilt-Bewegung mit 16 Bit-Auflösung | Control-channel 15 - Tilt-movement with 16 Bit-resolution | Canal de contrôle 15 - Mouvement Tilt avec résolution 16 Bit | Canal de control 15 - Movimiento Tilt con resolución 16 Bit