## FUTURELIGHT PLB-280
DMX-Protocol
FUTURELIGHT PLB-280 Moving-Head Spot/Beam
No. 51838966
Version 1.0
DMX channel functions and their values:
Mode/Channel |  |  |  | Decimal |  | Hexad. |  | Percentage |  | S/F | Feature | Eigenschaft
St. | Ex. | Basic 8bit | Basic 16bit
1 | 1 | 1 | 1 | [7 empty] | Horizontal movement (PAN) | Horizontale Bewegung (PAN)
|  |  |  | 0 | 255 | 00 | FF | 0% | 100% | F | Push slider up in order to move the head horizontally (PAN). Gradual head adjustment from one end of the slider to the other (0-255, 128-center). The head can be stopped at any position you wish. | Wenn Sie den Regler verschieben, bewegen Sie den Kopf horizontal (PAN). Allmähliches Einstellen des Kopfes bei langsamen Schieben des Reglers (0-255, 128-Mitte). Der Kopf kann an jeder gewünschten Einstellung angehalten werden.
| 2 |  | 2 | [7 empty] | PAN-movement with 16-bit resolution | PAN-Bewegung mit 16 Bit-Auflösung
|  |  |  | 0 | 255 | 00 | FF | 0% | 100% | F | Fine indexing | Feinindizierung
2 | 3 | 2 | 3 | [7 empty] | Vertical movement (TILT) | Vertikale Bewegung (TILT)
|  |  |  | 0 | 255 | 00 | FF | 0% | 100% | F | Push slider up in order to move the head vertically (TILT). Gradual head adjustment from one end of the slider to the other (0-255, 128-center). The head can be stopped at any position you wish. | Wenn Sie den Regler verschieben, bewegen Sie den Kopf vertikal (TILT). Allmähliches Einstellen des Kopfes bei langsamen Schieben des Reglers (0-255, 128-Mitte). Der Kopf kann an jeder gewünschten Einstellung angehalten werden.
| 4 |  | 4 | [7 empty] | TILT-movement with 16-bit resolution | TILT-Bewegung mit 16 Bit-Auflösung
|  |  |  | 0 | 255 | 00 | FF | 0% | 100% | F | Fine indexing | Feinindizierung
3 | 5 | 3 | 5 | [7 empty] | PAN/TILT speed | Geschwindigkeit PAN-/TILT-Bewegung
|  |  |  | 0 | 255 | 00 | FF | 0% | 100% | F | Decreasing speed | Abnehmende Geschwindigkeit
| 6 | [9 empty] | PAN/TILT function | Funktion PAN-/TILT-Bewegung
|  |  |  | 0 | 15 | 00 | 0F | 0% | 5.882% | S | Normal | Normal
|  |  |  | 16 | 31 | 10 | 1F | 6.275% | 12.16% | S | Blackout at PAN/TILT-movement | Blackout bei PAN-/TILT-Bewegung
|  |  |  | 32 | 255 | 20 | FF | 12.55% | 100% | S | No function | Keine Funktion
4 | 7 | [9 empty] | Shutter, strobe function | Funktion Shutter, Strobe
|  |  |  | 0 | 15 | 00 | 0F | 0% | 5.882% | S | Normal Shutter Functions | Normale Shutter Funktionen
|  |  |  | 16 | 31 | 10 | 1F | 6.275% | 12.16% | S | Opening pulse effect | Öffnender Puls-Effekt
|  |  |  | 32 | 47 | 20 | 2F | 12.55% | 18.43% | S | Closing pulse effect | Schließender Puls-Effekt
|  |  |  | 48 | 63 | 30 | 3F | 18.82% | 24.71% | S | Random strobe effect | Strobe-Effekt über Zufallsgenerator
|  |  |  | 64 | 255 | 40 | FF | 25.1% | 100% | S | No function | Keine Funktion
5 | 8 | [9 empty] | Shutter, strobe | Shutter, Strobe
[11 empty] | Normal Shutter Functions | Normale Shutter Funktionen
|  |  |  | 0 | 31 | 00 | 1F | 0% | 12.16% | S | Close | Geschlossen
|  |  |  | 32 | 223 | 20 | DF | 12.55% | 87.45% | F | Strobe effect with increasing speed | Strobe-Effekt mit zunehmender Geschwindigkeit
|  |  |  | 224 | 255 | E0 | FF | 87.84% | 100% | S | Open | Offen
[11 empty] | Opening pulse effect | Öffnender Puls-Effekt
|  |  |  | 0 | 31 | 00 | 1F | 0% | 12.16% | S | Close | Geschlossen
|  |  |  | 32 | 223 | 20 | DF | 12.55% | 87.45% | F | Strobe effect with increasing speed | Strobe-Effekt mit zunehmender Geschwindigkeit
|  |  |  | 224 | 255 | E0 | FF | 87.84% | 100% | S | Open | Offen
[11 empty] | Closing pulse effect | Schließender Puls-Effekt
|  |  |  | 0 | 31 | 00 | 1F | 0% | 12.16% | S | Close | Geschlossen
|  |  |  | 32 | 223 | 20 | DF | 12.55% | 87.45% | F | Strobe effect with increasing speed | Strobe-Effekt mit zunehmender Geschwindigkeit
|  |  |  | 224 | 255 | E0 | FF | 87.84% | 100% | S | Open | Offen
[11 empty] | Random strobe effect | Strobe-Effekt über Zufallsgenerator
|  |  |  | 0 | 31 | 00 | 1F | 0% | 12.16% | S | Close | Geschlossen
|  |  |  | 32 | 223 | 20 | DF | 12.55% | 87.45% | F | Strobe effect with increasing speed | Strobe-Effekt mit zunehmender Geschwindigkeit
|  |  |  | 224 | 255 | E0 | FF | 87.84% | 100% | S | Open | Offen
|  | 4 | 6 | [7 empty] | Shutter, strobe | Shutter, Strobe
|  |  |  | 0 | 31 | 00 | 1F | 0% | 12.16% | S | Shutter closed | Shutter geschlossen
|  |  |  | 32 | 63 | 20 | 3F | 12.55% | 24.71% | S | No function (shutter open) | Keine Funktion (Shutter offen)
|  |  |  | 64 | 95 | 40 | 5F | 25.1% | 37.25% | F | Strobe-effect with increasing speed | Strobe-Effekt mit zunehmender Geschwindigkeit
|  |  |  | 96 | 127 | 60 | 7F | 37.65% | 49.8% | S | No function (shutter open) | Keine Funktion (Shutter offen)
|  |  |  | 128 | 159 | 80 | 9F | 50.2% | 62.35% | F | Pulse-effect in sequences | Puls-Effekt in Sequenzen
|  |  |  | 160 | 191 | A0 | BF | 62.75% | 74.9% | S | No function (shutter open) | Keine Funktion (Shutter offen)
|  |  |  | 192 | 223 | C0 | DF | 75.29% | 87.45% | F | Random strobe-effect with increasing speed | Strobe-Effekt über Zufallsgenerator mit zunehmender Geschwindigkeit
|  |  |  | 224 | 255 | E0 | FF | 87.84% | 100% | S | No function (shutter open) | Keine Funktion (Shutter offen)
6 | 9 | 5 | 7 | [7 empty] | Dimmer intensity | Dimmerintensität
|  |  |  | 0 | 255 | 00 | FF | 0% | 100% | F | Gradual adjustment of the dimmer intensity from 0 to 100 % | Allmähliche Einstellung der Dimmerintensität von 0 bis 100 %
7 | 10 | [9 empty] | Color function | Funktion Farben
|  |  |  | 0 | 15 | 00 | 0F | 0% | 5.882% | S | Normal color-change | Normaler Farbwechsel
|  |  |  | 16 | 31 | 10 | 1F | 6.275% | 12.16% | S | Blackout at color-change | Blackout bei Farbwechsel
|  |  |  | 32 | 47 | 20 | 2F | 12.55% | 18.43% | S | Forwards rainbow effect | Rainboweffekt vorwärts
|  |  |  | 48 | 63 | 30 | 3F | 18.82% | 24.71% | S | Backwards rainbow effect | Rainboweffekt rückwärts
|  |  |  | 64 | 79 | 40 | 4F | 25.1% | 30.98% | S | Color-change at every position | Farbwechsel an jeder Position
|  |  |  | 80 | 111 | 50 | 6F | 31.37% | 43.53% | S | Color Bounce | Schneller Farbsprung
|  |  |  | 112 | 255 | 70 | FF | 43.92% | 100% | S | No function | Keine Funktion
8 | 11 | [9 empty] | Color-wheel | Farbrad
[11 empty] | Normal color-change / Blackout at color-change / Color Bounce | Normaler Farbwechsel / Blackout bei Farbwechsel / schneller Farbsprung
|  |  |  | 0 | 8 | 00 | 08 | 0% | 3.137% | S | Open | Offen
|  |  |  | 9 | 17 | 09 | 11 | 3.529% | 6.667% | S | Open/position 1 | Offen/Position 1
|  |  |  | 18 | 26 | 12 | 1A | 7.059% | 10.2% | S | Position 1 | Position 1
|  |  |  | 27 | 35 | 1B | 23 | 10.59% | 13.73% | S | Position 1/position 2 | Position 1/Position 2
|  |  |  | 36 | 44 | 24 | 2C | 14.12% | 17.25% | S | Position 2 | Position 2
|  |  |  | 45 | 53 | 2D | 35 | 17.65% | 20.78% | S | Position 2/position 3 | Position 2/Position 3
|  |  |  | 54 | 62 | 36 | 3E | 21.18% | 24.31% | S | Position 3 | Position 3
|  |  |  | 63 | 71 | 3F | 47 | 24.71% | 27.84% | S | Position 3/position 4 | Position 3/Position 4
|  |  |  | 72 | 80 | 48 | 50 | 28.24% | 31.37% | S | Position 4 | Position 4
|  |  |  | 81 | 89 | 51 | 59 | 31.76% | 34.9% | S | Position 4/position 5 | Position 4/Position 5
|  |  |  | 90 | 98 | 5A | 62 | 35.29% | 38.43% | S | Position 5 | Position 5
|  |  |  | 99 | 107 | 63 | 6B | 38.82% | 41.96% | S | Position 5/position 6 | Position 5/Position 6
|  |  |  | 108 | 116 | 6C | 74 | 42.35% | 45.49% | S | Position 6 | Position 6
|  |  |  | 117 | 125 | 75 | 7D | 45.88% | 49.02% | S | Position 6/position 7 | Position 6/Position 7
|  |  |  | 126 | 134 | 7E | 86 | 49.41% | 52.55% | S | Position 7 | Position 7
|  |  |  | 135 | 143 | 87 | 8F | 52.94% | 56.08% | S | Position 7/position 8 | Position 7/Position 8
|  |  |  | 144 | 152 | 90 | 98 | 56.47% | 59.61% | S | Position 8 | Position 8
|  |  |  | 153 | 161 | 99 | A1 | 60% | 63.14% | S | Position 8/position 9 | Position 8/Position 9
|  |  |  | 162 | 170 | A2 | AA | 63.53% | 66.67% | S | Position 9 | Position 9
|  |  |  | 171 | 179 | AB | B3 | 67.06% | 70.2% | S | Position 9/position 10 | Position 9/Position 10
|  |  |  | 180 | 188 | B4 | BC | 70.59% | 73.73% | S | Position 10 | Position 10
|  |  |  | 189 | 197 | BD | C5 | 74.12% | 77.25% | S | Position 10/position 11 | Position 10/Position 11
|  |  |  | 198 | 206 | C6 | CE | 77.65% | 80.78% | S | Position 11 | Position 11
|  |  |  | 207 | 215 | CF | D7 | 81.18% | 84.31% | S | Position 11/position 12 | Position 11/Position 12
|  |  |  | 216 | 224 | D8 | E0 | 84.71% | 87.84% | S | Position 12 | Position 12
|  |  |  | 225 | 233 | E1 | E9 | 88.24% | 91.37% | S | Position 12/position 13 | Position 12/Position 13
|  |  |  | 234 | 242 | EA | F2 | 91.76% | 94.9% | S | Position 13 | Position 13
|  |  |  | 243 | 255 | F3 | FF | 95.29% | 100% | S | Position 13/open | Position 13/Offen
[11 empty] | Forwards rainbow effect | Rainboweffekt vorwärts
|  |  |  | 0 | 255 | 00 | FF | 0% | 100% | F | With increasing speed | Mit zunehmender Geschwindigkeit
[11 empty] | Backwards rainbow effect | Rainboweffekt rückwärts
|  |  |  | 0 | 255 | 00 | FF | 0% | 100% | F | With increasing speed | Mit zunehmender Geschwindigkeit
[11 empty] | Color-change at every position | Farbwechsel an jeder Position
|  |  |  | 0 | 255 | 00 | FF | 0% | 100% | F | Positioning from 0 - 360 degrees | Positionierung von 0 - 360 Grad
|  | 6 | 8 | [7 empty] | Color-wheel | Farbrad
[11 empty] | Normal color-change | Normaler Farbwechsel
|  |  |  | 0 | 1 | 00 | 01 | 0% | 0.3922% | S | Open | Offen
|  |  |  | 2 | 3 | 02 | 03 | 0.7843% | 1.176% | S | Position 1 | Position 1
|  |  |  | 4 | 5 | 04 | 05 | 1.569% | 1.961% | S | Position 2 | Position 2
|  |  |  | 6 | 7 | 06 | 07 | 2.353% | 2.745% | S | Position 3 | Position 3
|  |  |  | 8 | 9 | 08 | 09 | 3.137% | 3.529% | S | Position 4 | Position 4
|  |  |  | 10 | 11 | 0A | 0B | 3.922% | 4.314% | S | Position 5 | Position 5
|  |  |  | 12 | 13 | 0C | 0D | 4.706% | 5.098% | S | Position 6 | Position 6
|  |  |  | 14 | 15 | 0E | 0F | 5.49% | 5.882% | S | Position 7 | Position 7
|  |  |  | 16 | 17 | 10 | 11 | 6.275% | 6.667% | S | Position 8 | Position 8
|  |  |  | 18 | 19 | 12 | 13 | 7.059% | 7.451% | S | Position 9 | Position 9
|  |  |  | 20 | 21 | 14 | 15 | 7.843% | 8.235% | S | Position 10 | Position 10
|  |  |  | 22 | 23 | 16 | 17 | 8.627% | 9.02% | S | Position 11 | Position 11
|  |  |  | 24 | 25 | 18 | 19 | 9.412% | 9.804% | S | Position 12 | Position 12
|  |  |  | 26 | 27 | 1A | 1B | 10.2% | 10.59% | S | Position 13 | Position 13
[11 empty] | Blackout at color-change | Blackout bei Farbwechsel
|  |  |  | 28 | 29 | 1C | 1D | 10.98% | 11.37% | S | Open | Offen
|  |  |  | 30 | 31 | 1E | 1F | 11.76% | 12.16% | S | Position 1 | Position 1
|  |  |  | 32 | 33 | 20 | 21 | 12.55% | 12.94% | S | Position 2 | Position 2
|  |  |  | 34 | 35 | 22 | 23 | 13.33% | 13.73% | S | Position 3 | Position 3
|  |  |  | 36 | 37 | 24 | 25 | 14.12% | 14.51% | S | Position 4 | Position 4
|  |  |  | 38 | 39 | 26 | 27 | 14.9% | 15.29% | S | Position 5 | Position 5
|  |  |  | 40 | 41 | 28 | 29 | 15.69% | 16.08% | S | Position 6 | Position 6
|  |  |  | 42 | 43 | 2A | 2B | 16.47% | 16.86% | S | Position 7 | Position 7
|  |  |  | 44 | 45 | 2C | 2D | 17.25% | 17.65% | S | Position 8 | Position 8
|  |  |  | 46 | 47 | 2E | 2F | 18.04% | 18.43% | S | Position 9 | Position 9
|  |  |  | 48 | 49 | 30 | 31 | 18.82% | 19.22% | S | Position 10 | Position 10
|  |  |  | 50 | 51 | 32 | 33 | 19.61% | 20% | S | Position 11 | Position 11
|  |  |  | 52 | 53 | 34 | 35 | 20.39% | 20.78% | S | Position 12 | Position 12
|  |  |  | 54 | 55 | 36 | 37 | 21.18% | 21.57% | S | Position 13 | Position 13
[11 empty] | Color Bounce | Schneller Farbsprung
|  |  |  | 56 | 67 | 38 | 43 | 21.96% | 26.27% | F | Open | Offen
|  |  |  | 68 | 79 | 44 | 4F | 26.67% | 30.98% | F | Position 1 | Position 1
|  |  |  | 80 | 91 | 50 | 5B | 31.37% | 35.69% | F | Position 2 | Position 2
|  |  |  | 92 | 103 | 5C | 67 | 36.08% | 40.39% | F | Position 3 | Position 3
|  |  |  | 104 | 115 | 68 | 73 | 40.78% | 45.1% | F | Position 4 | Position 4
|  |  |  | 116 | 127 | 74 | 7F | 45.49% | 49.8% | F | Position 5 | Position 5
|  |  |  | 128 | 139 | 80 | 8B | 50.2% | 54.51% | F | Position 6 | Position 6
|  |  |  | 140 | 151 | 8C | 97 | 54.9% | 59.22% | F | Position 7 | Position 7
|  |  |  | 152 | 163 | 98 | A3 | 59.61% | 63.92% | F | Position 8 | Position 8
|  |  |  | 164 | 175 | A4 | AF | 64.31% | 68.63% | F | Position 9 | Position 9
|  |  |  | 176 | 187 | B0 | BB | 69.02% | 73.33% | F | Position 10 | Position 10
|  |  |  | 188 | 199 | BC | C7 | 73.73% | 78.04% | F | Position 11 | Position 11
|  |  |  | 200 | 211 | C8 | D3 | 78.43% | 82.75% | F | Position 12 | Position 12
|  |  |  | 212 | 223 | D4 | DF | 83.14% | 87.45% | F | Position 13 | Position 13
[11 empty] | Forwards rainbow effect | Rainboweffekt vorwärts
|  |  |  | 224 | 239 | E0 | EF | 87.84% | 93.73% | F | With increasing speed | Mit zunehmender Geschwindigkeit
[11 empty] | Backwards rainbow effect | Rainboweffekt rückwärts
|  |  |  | 240 | 255 | F0 | FF | 94.12% | 100% | F | With increasing speed | Mit zunehmender Geschwindigkeit
9 | 12 | [9 empty] | Rotating gobo-wheel, gobo-shake function | Funktion rotierendes Goborad, Gobo-Shake
|  |  |  | 0 | 15 | 00 | 0F | 0% | 5.882% | S | Normal gobo-change | Normaler Gobowechsel
|  |  |  | 16 | 31 | 10 | 1F | 6.275% | 12.16% | S | Blackout at gobo-change | Blackout bei Gobowechsel
|  |  |  | 32 | 47 | 20 | 2F | 12.55% | 18.43% | S | Rotating gobo-wheel forwards | Rotierendes Goborad vorwärts
|  |  |  | 48 | 63 | 30 | 3F | 18.82% | 24.71% | S | Rotating gobo-wheel backwards | Rotierendes Goborad rückwärts
|  |  |  | 64 | 79 | 40 | 4F | 25.1% | 30.98% | S | Gobo-change at every position | Gobowechsel an jeder Position
|  |  |  | 80 | 95 | 50 | 5F | 31.37% | 37.25% | S | Gobo-shake | Gobo-Shake
|  |  |  | 96 | 255 | 60 | FF | 37.65% | 100% | S | No function | Keine Funktion
10 | 13 | [9 empty] | Rotating gobo-wheel, gobo-shake | Rotierendes Goborad, Gobo-Shake
[11 empty] | Normal gobo-change / Blackout at gobo-change / gobo-shake | Normaler Gobowechsel / Blackout bei Gobowechsel / Gobo-Shake
|  |  |  | 0 | 3 | 00 | 03 | 0% | 1.176% | S/F | Beam open | Beam offen
|  |  |  | 4 | 25 | 04 | 19 | 1.569% | 9.804% | S/F | Spot open | Spot offen
|  |  |  | 26 | 47 | 1A | 2F | 10.2% | 18.43% | S/F | Position 1 | Position 1
|  |  |  | 48 | 69 | 30 | 45 | 18.82% | 27.06% | S/F | Position 2 | Position 2
|  |  |  | 70 | 91 | 46 | 5B | 27.45% | 35.69% | S/F | Position 3 | Position 3
|  |  |  | 92 | 113 | 5C | 71 | 36.08% | 44.31% | S/F | Position 4 | Position 4
|  |  |  | 114 | 135 | 72 | 87 | 44.71% | 52.94% | S/F | Position 5 | Position 5
|  |  |  | 136 | 157 | 88 | 9D | 53.33% | 61.57% | S/F | Position 6 | Position 6
|  |  |  | 158 | 179 | 9E | B3 | 61.96% | 70.2% | S/F | Position 7 | Position 7
|  |  |  | 180 | 201 | B4 | C9 | 70.59% | 78.82% | S/F | Position 8 | Position 8
|  |  |  | 202 | 255 | CA | FF | 79.22% | 100% | S/F | Position 9 | Position 9
[11 empty] | Rotating gobo-wheel forwards | Rotierendes Goborad vorwärts
|  |  |  | 0 | 7 | 00 | 07 | 0% | 2.745% | S | Stop | Stopp
|  |  |  | 8 | 255 | 08 | FF | 3.137% | 100% | F | With increasing speed | Mit zunehmender Geschwindigkeit
[11 empty] | Rotating gobo-wheel backwards | Rotierendes Goborad rückwärts
|  |  |  | 0 | 7 | 00 | 07 | 0% | 2.745% | S | Stop | Stopp
|  |  |  | 8 | 255 | 08 | FF | 3.137% | 100% | F | With increasing speed | Mit zunehmender Geschwindigkeit
[11 empty] | Gobo-change at every position | Gobowechsel an jeder Position
|  |  |  | 0 | 255 | 00 | FF | 0% | 100% | F | Positioning from 0 - 360 degrees | Positionierung von 0 - 360 Grad
|  | 7 | 9 | [7 empty] | Rotating gobo-wheel, gobo-shake | Rotierendes Goborad, Gobo-Shake
[11 empty] | Normal gobo-change | Normaler Gobowechsel
|  |  |  | 0 | 1 | 00 | 01 | 0% | 0.3922% | S | Beam open | Beam offen
|  |  |  | 2 | 4 | 02 | 04 | 0.7843% | 1.569% | S | Spot open | Spot offen
|  |  |  | 5 | 7 | 05 | 07 | 1.961% | 2.745% | S | Position 1 | Position 1
|  |  |  | 8 | 10 | 08 | 0A | 3.137% | 3.922% | S | Position 2 | Position 2
|  |  |  | 11 | 13 | 0B | 0D | 4.314% | 5.098% | S | Position 3 | Position 3
|  |  |  | 14 | 16 | 0E | 10 | 5.49% | 6.275% | S | Position 4 | Position 4
|  |  |  | 17 | 19 | 11 | 13 | 6.667% | 7.451% | S | Position 5 | Position 5
|  |  |  | 20 | 22 | 14 | 16 | 7.843% | 8.627% | S | Position 6 | Position 6
|  |  |  | 23 | 25 | 17 | 19 | 9.02% | 9.804% | S | Position 7 | Position 7
|  |  |  | 26 | 28 | 1A | 1C | 10.2% | 10.98% | S | Position 8 | Position 8
|  |  |  | 29 | 48 | 1D | 30 | 11.37% | 18.82% | S | Position 9 | Position 9
[11 empty] | Blackout at gobo-change | Blackout bei Gobowechsel
|  |  |  | 49 | 50 | 31 | 32 | 19.22% | 19.61% | S | Beam open | Beam offen
|  |  |  | 51 | 53 | 33 | 35 | 20% | 20.78% | S | Spot open | Spot offen
|  |  |  | 54 | 56 | 36 | 38 | 21.18% | 21.96% | S | Position 1 | Position 1
|  |  |  | 57 | 59 | 39 | 3B | 22.35% | 23.14% | S | Position 2 | Position 2
|  |  |  | 60 | 62 | 3C | 3E | 23.53% | 24.31% | S | Position 3 | Position 3
|  |  |  | 63 | 65 | 3F | 41 | 24.71% | 25.49% | S | Position 4 | Position 4
|  |  |  | 66 | 68 | 42 | 44 | 25.88% | 26.67% | S | Position 5 | Position 5
|  |  |  | 69 | 71 | 45 | 47 | 27.06% | 27.84% | S | Position 6 | Position 6
|  |  |  | 72 | 74 | 48 | 4A | 28.24% | 29.02% | S | Position 7 | Position 7
|  |  |  | 75 | 77 | 4B | 4D | 29.41% | 30.2% | S | Position 8 | Position 8
|  |  |  | 78 | 97 | 4E | 61 | 30.59% | 38.04% | S | Position 9 | Position 9
[11 empty] | Gobo-shake | Gobo-Shake
|  |  |  | 98 | 111 | 62 | 6F | 38.43% | 43.53% | F | Position 1 | Position 1
|  |  |  | 112 | 125 | 70 | 7D | 43.92% | 49.02% | F | Position 2 | Position 2
|  |  |  | 126 | 139 | 7E | 8B | 49.41% | 54.51% | F | Position 3 | Position 3
|  |  |  | 140 | 153 | 8C | 99 | 54.9% | 60% | F | Position 4 | Position 4
|  |  |  | 154 | 167 | 9A | A7 | 60.39% | 65.49% | F | Position 5 | Position 5
|  |  |  | 168 | 181 | A8 | B5 | 65.88% | 70.98% | F | Position 6 | Position 6
|  |  |  | 182 | 195 | B6 | C3 | 71.37% | 76.47% | F | Position 7 | Position 7
|  |  |  | 196 | 209 | C4 | D1 | 76.86% | 81.96% | F | Position 8 | Position 8
|  |  |  | 210 | 223 | D2 | DF | 82.35% | 87.45% | F | Position 9 | Position 9
[11 empty] | Rotating gobo-wheel forwards | Rotierendes Goborad vorwärts
|  |  |  | 224 | 224 | E0 | E0 | 87.84% | 87.84% | S | Stop | Stopp
|  |  |  | 225 | 239 | E1 | EF | 88.24% | 93.73% | F | With increasing speed | Mit zunehmender Geschwindigkeit
[11 empty] | Rotating gobo-wheel backwards | Rotierendes Goborad rückwärts
|  |  |  | 240 | 240 | F0 | F0 | 94.12% | 94.12% | S | Stop | Stopp
|  |  |  | 241 | 255 | F1 | FF | 94.51% | 100% | F | With increasing speed | Mit zunehmender Geschwindigkeit
11 | 14 | [9 empty] | Rotating gobo-wheel, gobo rotation | Rotierendes Goborad, Gobo-Rotation
|  |  |  | 0 | 15 | 00 | 0F | 0% | 5.882% | S | Gobo indexing | Goboindizierung
|  |  |  | 16 | 31 | 10 | 1F | 6.275% | 12.16% | S | Rotating gobo-wheel forwards | Rotierendes Goborad vorwärts
|  |  |  | 32 | 47 | 20 | 2F | 12.55% | 18.43% | S | Rotating gobo-wheel backwards | Rotierendes Goborad rückwärts
|  |  |  | 48 | 63 | 30 | 3F | 18.82% | 24.71% | S | Motion macro forwards | Bewegungsmakro vorwärts
|  |  |  | 64 | 79 | 40 | 4F | 25.1% | 30.98% | S | Motion macro forwards with blackout | Bewegungsmakro vorwärts mit Blackout
|  |  |  | 80 | 95 | 50 | 5F | 31.37% | 37.25% | S | Motion macro backwards | Bewegungsmakro rückwärts
|  |  |  | 96 | 111 | 60 | 6F | 37.65% | 43.53% | S | Motion macro backwards with blackout | Bewegungsmakro rückwärts mit Blackout
|  |  |  | 112 | 255 | 70 | FF | 43.92% | 100% | S | No function | Keine Funktion
12 | 15 | [9 empty] | Rotating gobo-wheel, gobo speed | Rotierendes Goborad, Gobo-Geschwindigkeit
[11 empty] | Gobo indexing | Goboindizierung
|  |  |  | 0 | 255 | 00 | FF | 0% | 100% | F | Positioning from 0 - 360 degrees | Positionierung von 0 - 360 Grad
[11 empty] | Rotating gobo-wheel forwards | Rotierendes Goborad vorwärts
|  |  |  | 0 | 7 | 00 | 07 | 0% | 2.745% | S | Stop | Stopp
|  |  |  | 8 | 255 | 08 | FF | 3.137% | 100% | F | With increasing speed | Mit zunehmender Geschwindigkeit
[11 empty] | Rotating gobo-wheel backwards | Rotierendes Goborad rückwärts
|  |  |  | 0 | 7 | 00 | 07 | 0% | 2.745% | S | Stop | Stopp
|  |  |  | 8 | 255 | 08 | FF | 3.137% | 100% | F | With increasing speed | Mit zunehmender Geschwindigkeit
[11 empty] | Motion macro forwards & motion macro forwards with blackout | Bewegungsmakro vorwärts & Bewegungsmakro vorwärts mit Blackout
|  |  |  | 0 | 255 | 00 | FF | 0% | 100% | F | With increasing speed | Mit zunehmender Geschwindigkeit
[11 empty] | Motion macro backwards & motion macro backwards with blackout | Bewegungsmakro rückwärts & Bewegungsmakro rückwärts mit Blackout
|  |  |  | 0 | 255 | 00 | FF | 0% | 100% | F | With increasing speed | Mit zunehmender Geschwindigkeit
|  | 8 | 10 | [7 empty] | Rotating gobo-wheel, gobo speed | Rotierendes Goborad, Gobo-Geschwindigkeit
[11 empty] | Gobo indexing | Goboindizierung
|  |  |  | 0 | 191 | 00 | BF | 0% | 74.9% | F | Positioning from 0 - 360 degrees | Positionierung von 0 - 360 Grad
[11 empty] | Motion macro forwards | Bewegungsmakro vorwärts
|  |  |  | 192 | 207 | C0 | CF | 75.29% | 81.18% | F | With increasing speed | Mit zunehmender Geschwindigkeit
[11 empty] | Motion macro backwards | Bewegungsmakro rückwärts
|  |  |  | 208 | 223 | D0 | DF | 81.57% | 87.45% | F | With increasing speed | Mit zunehmender Geschwindigkeit
[11 empty] | Rotating gobo forwards | Goborotation vorwärts
|  |  |  | 224 | 224 | E0 | E0 | 87.84% | 87.84% | S | Stop | Stopp
|  |  |  | 225 | 239 | E1 | EF | 88.24% | 93.73% | F | With increasing speed | Mit zunehmender Geschwindigkeit
[11 empty] | Rotating gobo backwards | Goborotation rückwärts
|  |  |  | 240 | 240 | F0 | F0 | 94.12% | 94.12% | S | Stop | Stopp
|  |  |  | 241 | 255 | F1 | FF | 94.51% | 100% | F | With increasing speed | Mit zunehmender Geschwindigkeit
13 | 16 | [9 empty] | Static gobo-wheel, gobo-shake function | Funktion statisches Goborad, Gobo-Shake
|  |  |  | 0 | 15 | 00 | 0F | 0% | 5.882% | S | Normal gobo-change | Normaler Gobowechsel
|  |  |  | 16 | 31 | 10 | 1F | 6.275% | 12.16% | S | Blackout at gobo-change | Blackout bei Gobowechsel
|  |  |  | 32 | 47 | 20 | 2F | 12.55% | 18.43% | S | Rotating gobo-wheel forwards | Rotierendes Goborad vorwärts
|  |  |  | 48 | 63 | 30 | 3F | 18.82% | 24.71% | S | Rotating gobo-wheel backwards | Rotierendes Goborad rückwärts
|  |  |  | 64 | 79 | 40 | 4F | 25.1% | 30.98% | S | Gobo-change at every position | Gobowechsel an jeder Position
|  |  |  | 80 | 95 | 50 | 5F | 31.37% | 37.25% | S | Gobo-shake | Gobo-Shake
|  |  |  | 96 | 255 | 60 | FF | 37.65% | 100% | S | No function | Keine Funktion
14 | 17 | [9 empty] | Static gobo-wheel, gobo-shake | Statisches Goborad, Gobo-Shake
[11 empty] | Normal gobo-change / Blackout at gobo-change / gobo-shake | Normaler Gobowechsel / Blackout bei Gobowechsel / Gobo-Shake
|  |  |  | 0 | 16 | 00 | 10 | 0% | 6.275% | S/F | Open | Offen
|  |  |  | 17 | 33 | 11 | 21 | 6.667% | 12.94% | S/F | Position 1 | Position 1
|  |  |  | 34 | 50 | 22 | 32 | 13.33% | 19.61% | S/F | Position 2 | Position 2
|  |  |  | 51 | 67 | 33 | 43 | 20% | 26.27% | S/F | Position 3 | Position 3
|  |  |  | 68 | 84 | 44 | 54 | 26.67% | 32.94% | S/F | Position 4 | Position 4
|  |  |  | 85 | 101 | 55 | 65 | 33.33% | 39.61% | S/F | Position 5 | Position 5
|  |  |  | 102 | 118 | 66 | 76 | 40% | 46.27% | S/F | Position 6 | Position 6
|  |  |  | 119 | 135 | 77 | 87 | 46.67% | 52.94% | S/F | Position 7 | Position 7
|  |  |  | 136 | 152 | 88 | 98 | 53.33% | 59.61% | S/F | Position 8 | Position 8
|  |  |  | 153 | 169 | 99 | A9 | 60% | 66.27% | S/F | Position 9 | Position 9
|  |  |  | 170 | 186 | AA | BA | 66.67% | 72.94% | S/F | Position 10 | Position 10
|  |  |  | 187 | 203 | BB | CB | 73.33% | 79.61% | S/F | Position 11 | Position 11
|  |  |  | 204 | 220 | CC | DC | 80% | 86.27% | S/F | Position 12 | Position 12
|  |  |  | 221 | 237 | DD | ED | 86.67% | 92.94% | S/F | Position 13 | Position 13
|  |  |  | 238 | 255 | EE | FF | 93.33% | 100% | S/F | Position 14 | Position 14
[11 empty] | Rotating gobo-wheel forwards | Rotierendes Goborad vorwärts
|  |  |  | 0 | 7 | 00 | 07 | 0% | 2.745% | S | Stop | Stopp
|  |  |  | 8 | 255 | 08 | FF | 3.137% | 100% | F | With increasing speed | Mit zunehmender Geschwindigkeit
[11 empty] | Rotating gobo-wheel backwards | Rotierendes Goborad rückwärts
|  |  |  | 0 | 7 | 00 | 07 | 0% | 2.745% | S | Stop | Stopp
|  |  |  | 8 | 255 | 08 | FF | 3.137% | 100% | F | With increasing speed | Mit zunehmender Geschwindigkeit
[11 empty] | Gobo-change at every position | Gobowechsel an jeder Position
|  |  |  | 0 | 255 | 00 | FF | 0% | 100% | F | Positioning from 0 - 360 degrees | Positionierung von 0 - 360 Grad
|  | 9 | 11 | [7 empty] | Static gobo-wheel, gobo-shake | Statisches Goborad, Gobo-Shake
[11 empty] | Normal gobo-change | Normaler Gobowechsel
|  |  |  | 0 | 2 | 00 | 02 | 0% | 0.7843% | S | Open | Offen
|  |  |  | 3 | 5 | 03 | 05 | 1.176% | 1.961% | S | Position 1 | Position 1
|  |  |  | 6 | 8 | 06 | 08 | 2.353% | 3.137% | S | Position 2 | Position 2
|  |  |  | 9 | 11 | 09 | 0B | 3.529% | 4.314% | S | Position 3 | Position 3
|  |  |  | 12 | 14 | 0C | 0E | 4.706% | 5.49% | S | Position 4 | Position 4
|  |  |  | 15 | 17 | 0F | 11 | 5.882% | 6.667% | S | Position 5 | Position 5
|  |  |  | 18 | 20 | 12 | 14 | 7.059% | 7.843% | S | Position 6 | Position 6
|  |  |  | 21 | 23 | 15 | 17 | 8.235% | 9.02% | S | Position 7 | Position 7
|  |  |  | 24 | 26 | 18 | 1A | 9.412% | 10.2% | S | Position 8 | Position 8
|  |  |  | 27 | 29 | 1B | 1D | 10.59% | 11.37% | S | Position 9 | Position 9
|  |  |  | 30 | 32 | 1E | 20 | 11.76% | 12.55% | S | Position 10 | Position 10
|  |  |  | 33 | 35 | 21 | 23 | 12.94% | 13.73% | S | Position 11 | Position 11
|  |  |  | 36 | 38 | 24 | 26 | 14.12% | 14.9% | S | Position 12 | Position 12
|  |  |  | 39 | 41 | 27 | 29 | 15.29% | 16.08% | S | Position 13 | Position 13
|  |  |  | 42 | 48 | 2A | 30 | 16.47% | 18.82% | S | Position 14 | Position 14
[11 empty] | Blackout at gobo-change | Blackout bei Gobowechsel
|  |  |  | 49 | 51 | 31 | 33 | 19.22% | 20% | S | Open | Offen
|  |  |  | 52 | 54 | 34 | 36 | 20.39% | 21.18% | S | Position 1 | Position 1
|  |  |  | 55 | 57 | 37 | 39 | 21.57% | 22.35% | S | Position 2 | Position 2
|  |  |  | 58 | 60 | 3A | 3C | 22.75% | 23.53% | S | Position 3 | Position 3
|  |  |  | 61 | 63 | 3D | 3F | 23.92% | 24.71% | S | Position 4 | Position 4
|  |  |  | 64 | 66 | 40 | 42 | 25.1% | 25.88% | S | Position 5 | Position 5
|  |  |  | 67 | 69 | 43 | 45 | 26.27% | 27.06% | S | Position 6 | Position 6
|  |  |  | 70 | 72 | 46 | 48 | 27.45% | 28.24% | S | Position 7 | Position 7
|  |  |  | 73 | 75 | 49 | 4B | 28.63% | 29.41% | S | Position 8 | Position 8
|  |  |  | 76 | 78 | 4C | 4E | 29.8% | 30.59% | S | Position 9 | Position 9
|  |  |  | 79 | 81 | 4F | 51 | 30.98% | 31.76% | S | Position 10 | Position 10
|  |  |  | 82 | 84 | 52 | 54 | 32.16% | 32.94% | S | Position 11 | Position 11
|  |  |  | 85 | 87 | 55 | 57 | 33.33% | 34.12% | S | Position 12 | Position 12
|  |  |  | 88 | 90 | 58 | 5A | 34.51% | 35.29% | S | Position 13 | Position 13
|  |  |  | 91 | 97 | 5B | 61 | 35.69% | 38.04% | S | Position 14 | Position 14
[11 empty] | Gobo-shake | Gobo-Shake
|  |  |  | 98 | 107 | 62 | 6B | 38.43% | 41.96% | F | Position 2 | Position 2
|  |  |  | 108 | 117 | 6C | 75 | 42.35% | 45.88% | F | Position 3 | Position 3
|  |  |  | 118 | 127 | 76 | 7F | 46.27% | 49.8% | F | Position 4 | Position 4
|  |  |  | 128 | 137 | 80 | 89 | 50.2% | 53.73% | F | Position 5 | Position 5
|  |  |  | 138 | 147 | 8A | 93 | 54.12% | 57.65% | F | Position 6 | Position 6
|  |  |  | 148 | 157 | 94 | 9D | 58.04% | 61.57% | F | Position 7 | Position 7
|  |  |  | 158 | 167 | 9E | A7 | 61.96% | 65.49% | F | Position 8 | Position 8
|  |  |  | 168 | 177 | A8 | B1 | 65.88% | 69.41% | F | Position 9 | Position 9
|  |  |  | 178 | 187 | B2 | BB | 69.8% | 73.33% | F | Position 10 | Position 10
|  |  |  | 188 | 197 | BC | C5 | 73.73% | 77.25% | F | Position 11 | Position 11
|  |  |  | 198 | 207 | C6 | CF | 77.65% | 81.18% | F | Position 12 | Position 12
|  |  |  | 208 | 217 | D0 | D9 | 81.57% | 85.1% | F | Position 13 | Position 13
|  |  |  | 218 | 223 | DA | DF | 85.49% | 87.45% | F | Position 14 | Position 14
[11 empty] | Rotating gobo-wheel forwards | Rotierendes Goborad vorwärts
|  |  |  | 224 | 224 | E0 | E0 | 87.84% | 87.84% | S | Stop | Stopp
|  |  |  | 225 | 239 | E1 | EF | 88.24% | 93.73% | F | With increasing speed | Mit zunehmender Geschwindigkeit
[11 empty] | Rotating gobo-wheel backwards | Rotierendes Goborad rückwärts
|  |  |  | 240 | 240 | F0 | F0 | 94.12% | 94.12% | S | Stop | Stopp
|  |  |  | 241 | 255 | F1 | FF | 94.51% | 100% | F | With increasing speed | Mit zunehmender Geschwindigkeit
15 | 18 | 10 | 12 | [7 empty] | Prism | Prisma
|  |  |  | 0 | 63 | 00 | 3F | 0% | 24.71% | S | Open | Offen
|  |  |  | 64 | 127 | 40 | 7F | 25.1% | 49.8% | S | 6 facet prism (linear) | 6-Facetten-Prisma (linear)
|  |  |  | 128 | 191 | 80 | BF | 50.2% | 74.9% | S | 8 facet prism | 8-Facetten-Prisma
|  |  |  | 192 | 255 | C0 | FF | 75.29% | 100% | S | Frost | Frost
16 | 19 | 11 | 13 | [7 empty] | Prism rotation | Prismenrotation
[11 empty] | Prism-change at every position | Prismenwechsel an jeder Position
|  |  |  | 0 | 191 | 00 | BF | 0% | 74.9% | F | Positioning from 0 - 360 degrees | Positionierung von 0 - 360 Grad
[11 empty] | Rotating prism forwards | Rotierendes Prisma vorwärts
|  |  |  | 192 | 223 | C0 | DF | 75.29% | 87.45% | F | With increasing speed | Mit zunehmender Geschwindigkeit
[11 empty] | Rotating prism backwards | Rotierendes Prisma rückwärts
|  |  |  | 224 | 255 | E0 | FF | 87.84% | 100% | F | With increasing speed | Mit zunehmender Geschwindigkeit
17 | 20 | [9 empty] | Focus function | Funktion Fokus
|  |  |  | 0 | 15 | 00 | 0F | 0% | 5.882% | F | Continuous adjustment from near to far | Allmähliche Einstellung von nah bis weit
|  |  |  | 16 | 31 | 10 | 1F | 6.275% | 12.16% | S | 5 m Auto Focus (focus on gobos) | 5 m Autofokus (Fokussieren auf Gobos)
|  |  |  | 32 | 47 | 20 | 2F | 12.55% | 18.43% | S | 7.5 m Auto Focus (focus on gobos) | 7,5 m Autofokus (Fokussieren auf Gobos)
|  |  |  | 48 | 63 | 30 | 3F | 18.82% | 24.71% | S | 10 m Auto Focus (focus on gobos) | 10 m Autofokus (Fokussieren auf Gobos)
|  |  |  | 64 | 95 | 40 | 5F | 25.1% | 37.25% | S | 15 m Auto Focus (focus on gobos) | 15 m Autofokus (Fokussieren auf Gobos)
|  |  |  | 96 | 127 | 60 | 7F | 37.65% | 49.8% | S | > 20 m Auto Focus (focus on gobos) | > 20 m Autofokus (Fokussieren auf Gobos)
|  |  |  | 128 | 255 | 80 | FF | 50.2% | 100% | S | No function | Keine Funktion
18 | 21 | 12 | 14 | [7 empty] | Focus | Fokus
[11 empty] | Continuous adjustment from near to far | Allmähliche Einstellung von nah bis weit
|  |  |  | 0 | 255 | 00 | FF | 0% | 100% | F | Near to far | Nah bis weit
[11 empty] | Auto Focus | Autofokus
|  |  |  | 0 | 255 | 00 | FF | 0% | 100% | F | Near to far fine | Feinfokussierung nah bis weit
19 | 22 | 13 | 15 | [7 empty] | Zoom | Zoom
[11 empty] | Continuous adjustment from near to far | Allmähliche Einstellung von nah bis weit
|  |  |  | 0 | 255 | 00 | FF | 0% | 100% | F | Gradual adjustment from 2 - 10° or 5.5 - 23° | Allmähliche Einstellung von 2 bis 10° oder 5,5 bis 23°
[11 empty] | Auto Focus | Autofokus
|  |  |  | 0 | 255 | 00 | FF | 0% | 100% | F | Gradual adjustment from 2 - 10° or 5.5 - 23° fine | Allmähliche Feineinstellung von 2 bis 10° oder 5,5 bis 23°
20 | 23 | 14 | 16 | [7 empty] | Reset, display control | Reset, Displaysteuerung
|  |  |  | 0 | 7 | 00 | 07 | 0% | 2.745% | S | No function | Keine Funktion
|  |  |  | 8 | 15 | 08 | 0F | 3.137% | 5.882% | S | Reset all motors | Reset Alle
|  |  |  | 16 | 23 | 10 | 17 | 6.275% | 9.02% | S | Reset only Pan/Tilt | Reset PAN/TILT
|  |  |  | 24 | 31 | 18 | 1F | 9.412% | 12.16% | S | Reset only colors | Reset Farben
|  |  |  | 32 | 39 | 20 | 27 | 12.55% | 15.29% | S | Reset only gobo | Reset Gobos
|  |  |  | 40 | 47 | 28 | 2F | 15.69% | 18.43% | S | No function | Keine Funktion
|  |  |  | 48 | 55 | 30 | 37 | 18.82% | 21.57% | S | Reset other motors | Reset Übrige
|  |  |  | 56 | 63 | 38 | 3F | 21.96% | 24.71% | S | Display Off | Display aus
|  |  |  | 64 | 71 | 40 | 47 | 25.1% | 27.84% | S | Display On | Display an
|  |  |  | 72 | 79 | 48 | 4F | 28.24% | 30.98% | S | Lamp Off | Lampe aus
|  |  |  | 80 | 87 | 50 | 57 | 31.37% | 34.12% | S | Lamp On | Lampe an
|  |  |  | 88 | 95 | 58 | 5F | 34.51% | 37.25% | S | Hibernation | Standby-Modus
|  |  |  | 96 | 255 | 60 | FF | 37.65% | 100% | S | No function | Keine Funktion