## FUTURELIGHT COLOR WAVE
DMX-Protocol
FUTURELIGHT Color Wave LED moving bar
No. 51839005
Version 1.0
DMX channel functions and their values (up to 21 DMX channels):
Mode/Channel |  |  |  | Decimal |  | Hexad. |  | Percentage |  | S/F | Feature | Eigenschaft
St. | Ex. | Basic 8bit | Basic 16bit
1 | 1 | 1 | 1 | [7 empty] | Horizontal movement (PAN) | Horizontale Bewegung (PAN)
|  |  |  | 0 | 255 | 00 | FF | 0% | 100% | F | Push slider up in order to move the head horizontally (PAN). Gradual head adjustment from one end of the slider to the other (0-255, 128-center). The head can be stopped at any position you wish. | Wenn Sie den Regler verschieben, bewegen Sie den Kopf horizontal (PAN). Allmähliches Einstellen des Kopfes bei langsamen Schieben des Reglers (0-255, 128-Mitte). Der Kopf kann an jeder gewünschten Einstellung angehalten werden.
| 2 |  | 2 | [7 empty] | PAN-movement with 16-bit resolution | PAN-Bewegung mit 16 Bit-Auflösung
|  |  |  | 0 | 255 | 00 | FF | 0% | 100% | F | Fine indexing | Feinindizierung
2 | 3 | 2 | 3 | [7 empty] | Vertical movement (TILT1) | Vertikale Bewegung (TILT1)
|  |  |  | 0 | 255 | 00 | FF | 0% | 100% | F | Push slider up in order to move the head vertically (TILT). Gradual head adjustment from one end of the slider to the other (0-255, 128-center). The head can be stopped at any position you wish. | Wenn Sie den Regler verschieben, bewegen Sie den Kopf vertikal (TILT). Allmähliches Einstellen des Kopfes bei langsamen Schieben des Reglers (0-255, 128-Mitte). Der Kopf kann an jeder gewünschten Einstellung angehalten werden.
| 4 |  | 4 | [7 empty] | TILT1-movement with 16-bit resolution | TILT1-Bewegung mit 16 Bit-Auflösung
|  |  |  | 0 | 255 | 00 | FF | 0% | 100% | F | Fine indexing | Feinindizierung
3 | 5 | 3 | 5 | [7 empty] | Vertical movement (TILT2) | Vertikale Bewegung (TILT2)
|  |  |  | 0 | 255 | 00 | FF | 0% | 100% | F | Push slider up in order to move the head vertically (TILT). Gradual head adjustment from one end of the slider to the other (0-255, 128-center). The head can be stopped at any position you wish. | Wenn Sie den Regler verschieben, bewegen Sie den Kopf vertikal (TILT). Allmähliches Einstellen des Kopfes bei langsamen Schieben des Reglers (0-255, 128-Mitte). Der Kopf kann an jeder gewünschten Einstellung angehalten werden.
| 6 |  | 6 | [7 empty] | TILT2-movement with 16-bit resolution | TILT2-Bewegung mit 16 Bit-Auflösung
|  |  |  | 0 | 255 | 00 | FF | 0% | 100% | F | Fine indexing | Feinindizierung
4 | 7 | 4 | 7 | [7 empty] | PAN/TILT speed | Geschwindigkeit PAN-/TILT-Bewegung
|  |  |  | 0 | 255 | 00 | FF | 0% | 100% | F | Decreasing speed | Abnehmende Geschwindigkeit
5 | 8 | 5 | 8 | [7 empty] | PAN/TILT function | Funktion PAN-/TILT-Bewegung
|  |  |  | 0 | 15 | 00 | 0F | 0% | 5.882% | S | Normal | Normal
|  |  |  | 16 | 31 | 10 | 1F | 6.275% | 12.16% | S | Blackout at PAN/TILT-movement | Blackout bei PAN-/TILT-Bewegung
|  |  |  | 32 | 47 | 20 | 2F | 12.55% | 18.43% | S | TILT1+2 movement, depending on TILT1 setting | TILT1+2-Bewegung, abhängig von Einstellung TILT1
|  |  |  | 48 | 255 | 30 | FF | 18.82% | 100% | S | No function | Keine Funktion
6 | 9 | [9 empty] | Shutter, strobe function | Funktion Shutter, Strobe
|  |  |  | 0 | 15 | 00 | 0F | 0% | 5.882% | S | Normal Shutter Functions | Normale Shutter Funktionen
|  |  |  | 16 | 31 | 10 | 1F | 6.275% | 12.16% | S | Opening pulse effect | Öffnender Puls-Effekt
|  |  |  | 32 | 47 | 20 | 2F | 12.55% | 18.43% | S | Closing pulse effect | Schließender Puls-Effekt
|  |  |  | 48 | 63 | 30 | 3F | 18.82% | 24.71% | S | Random strobe effect | Strobe-Effekt über Zufallsgenerator
|  |  |  | 64 | 67 | 40 | 43 | 25.1% | 26.27% | S | Shutter sequence 1 | Shutter Sequenz 1
|  |  |  | 68 | 71 | 44 | 47 | 26.67% | 27.84% | S | Shutter sequence 2 | Shutter Sequenz 2
|  |  |  | 72 | 75 | 48 | 4B | 28.24% | 29.41% | S | Shutter sequence 3 | Shutter Sequenz 3
|  |  |  | 76 | 79 | 4C | 4F | 29.8% | 30.98% | S | Shutter sequence 4 | Shutter Sequenz 4
|  |  |  | 80 | 83 | 50 | 53 | 31.37% | 32.55% | S | Shutter sequence 5 | Shutter Sequenz 5
|  |  |  | 84 | 87 | 54 | 57 | 32.94% | 34.12% | S | Shutter sequence 6 | Shutter Sequenz 6
|  |  |  | 88 | 91 | 58 | 5B | 34.51% | 35.69% | S | Shutter sequence 5 | Shutter Sequenz 5
|  |  |  | 92 | 95 | 5C | 5F | 36.08% | 37.25% | S | Shutter sequence 6 | Shutter Sequenz 6
|  |  |  | 96 | 255 | 60 | FF | 37.65% | 100% | S | No function | Keine Funktion
7 | 10 | [9 empty] | Shutter, strobe | Shutter, Strobe
[11 empty] | Normal Shutter Functions | Normale Shutter Funktionen
|  |  |  | 0 | 31 | 00 | 1F | 0% | 12.16% | S | Close | Geschlossen
|  |  |  | 32 | 223 | 20 | DF | 12.55% | 87.45% | F | Strobe effect with increasing speed | Strobe-Effekt mit zunehmender Geschwindigkeit
|  |  |  | 224 | 255 | E0 | FF | 87.84% | 100% | S | Open | Offen
[11 empty] | Opening pulse effect | Öffnender Puls-Effekt
|  |  |  | 0 | 31 | 00 | 1F | 0% | 12.16% | S | Close | Geschlossen
|  |  |  | 32 | 223 | 20 | DF | 12.55% | 87.45% | F | Strobe effect with increasing speed | Strobe-Effekt mit zunehmender Geschwindigkeit
|  |  |  | 224 | 255 | E0 | FF | 87.84% | 100% | S | Open | Offen
[11 empty] | Closing pulse effect | Schließender Puls-Effekt
|  |  |  | 0 | 31 | 00 | 1F | 0% | 12.16% | S | Close | Geschlossen
|  |  |  | 32 | 223 | 20 | DF | 12.55% | 87.45% | F | Strobe effect with increasing speed | Strobe-Effekt mit zunehmender Geschwindigkeit
|  |  |  | 224 | 255 | E0 | FF | 87.84% | 100% | S | Open | Offen
[11 empty] | Random strobe effect | Strobe-Effekt über Zufallsgenerator
|  |  |  | 0 | 31 | 00 | 1F | 0% | 12.16% | S | Close | Geschlossen
|  |  |  | 32 | 223 | 20 | DF | 12.55% | 87.45% | F | Strobe effect with increasing speed | Strobe-Effekt mit zunehmender Geschwindigkeit
|  |  |  | 224 | 255 | E0 | FF | 87.84% | 100% | S | Open | Offen
[11 empty] | Shutter sequence | Shutter Sequenz
|  |  |  | 0 | 31 | 00 | 1F | 0% | 12.16% | S | Close | Geschlossen
|  |  |  | 32 | 223 | 20 | DF | 12.55% | 87.45% | F | Shutter sequence with increasing speed | Shutter Sequenz mit zunehmender Geschwindigkeit
|  |  |  | 224 | 255 | E0 | FF | 87.84% | 100% | S | Open | Offen
|  | 6 | 9 | [7 empty] | Shutter, strobe | Shutter, Strobe
|  |  |  | 0 | 31 | 00 | 1F | 0% | 12.16% | S | Shutter closed | Shutter geschlossen
|  |  |  | 32 | 47 | 20 | 2F | 12.55% | 18.43% | F | Shutter sequence 1 with increasing speed | Shutter Sequenz 1 mit zunehmender Geschwindigkeit
|  |  |  | 48 | 63 | 30 | 3F | 18.82% | 24.71% | F | Shutter sequence 2 with increasing speed | Shutter Sequenz 2 mit zunehmender Geschwindigkeit
|  |  |  | 64 | 95 | 40 | 5F | 25.1% | 37.25% | F | Strobe-effect with increasing speed | Strobe-Effekt mit zunehmender Geschwindigkeit
|  |  |  | 96 | 111 | 60 | 6F | 37.65% | 43.53% | F | Shutter sequence 3 with increasing speed | Shutter Sequenz 3 mit zunehmender Geschwindigkeit
|  |  |  | 112 | 127 | 70 | 7F | 43.92% | 49.8% | F | Shutter sequence 4 with increasing speed | Shutter Sequenz 4 mit zunehmender Geschwindigkeit
|  |  |  | 128 | 159 | 80 | 9F | 50.2% | 62.35% | F | Pulse-effect in sequences | Puls-Effekt in Sequenzen
|  |  |  | 160 | 175 | A0 | AF | 62.75% | 68.63% | F | Shutter sequence 5 with increasing speed | Shutter Sequenz 5 mit zunehmender Geschwindigkeit
|  |  |  | 176 | 191 | B0 | BF | 69.02% | 74.9% | F | Shutter sequence 6 with increasing speed | Shutter Sequenz 6 mit zunehmender Geschwindigkeit
|  |  |  | 192 | 223 | C0 | DF | 75.29% | 87.45% | F | Random strobe-effect with increasing speed | Strobe-Effekt über Zufallsgenerator mit zunehmender Geschwindigkeit
|  |  |  | 224 | 255 | E0 | FF | 87.84% | 100% | S | No function (shutter open) | Keine Funktion (Shutter offen)
8 | 11 | 7 | 10 | [7 empty] | Dimmer intensity | Dimmerintensität
|  |  |  | 0 | 255 | 00 | FF | 0% | 100% | F | Gradual adjustment of the dimmer intensity from 0 to 100 % | Allmähliche Einstellung der Dimmerintensität von 0 bis 100 %
9 | 12 | 8 | 11 | [7 empty] | Color function | Funktion Farben
|  |  |  | 0 | 15 | 00 | 0F | 0% | 5.882% | S | No function | Keine Funktion
|  |  |  | 16 | 31 | 10 | 1F | 6.275% | 12.16% | S | Color temperature correction | Farbtemperaturkorrektur
|  |  |  | 32 | 47 | 20 | 2F | 12.55% | 18.43% | S | Forwards rainbow effect | Rainboweffekt vorwärts
|  |  |  | 48 | 63 | 30 | 3F | 18.82% | 24.71% | S | Backwards rainbow effect | Rainboweffekt rückwärts
|  |  |  | 64 | 79 | 40 | 4F | 25.1% | 30.98% | S | Color-change linear | Farbwechsel linear
|  |  |  | 80 | 111 | 50 | 6F | 31.37% | 43.53% | F | Color Bounce | Schneller Farbsprung
|  |  |  | 112 | 255 | 70 | FF | 43.92% | 100% | S | No function | Keine Funktion
10 | 13 | 9 | 12 | [7 empty] | Color presets 1 | Farbvoreinstellungen 1
[11 empty] | Color temperature correction | Farbtemperaturkorrektur
|  |  |  | 0 | 223 | 00 | DF | 0% | 87.45% | S | Color temperature correction 2000 K - 2700 K | Farbtemperaturkorrektur 2000 K - 2700 K
|  |  |  | 224 | 231 | E0 | E7 | 87.84% | 90.59% | S | White 3200 K | Weiß 3200 K
|  |  |  | 232 | 239 | E8 | EF | 90.98% | 93.73% | S | White 4200 K | Weiß 4200 K
|  |  |  | 240 | 247 | F0 | F7 | 94.12% | 96.86% | S | White 5600 K | Weiß 5600 K
|  |  |  | 248 | 255 | F8 | FF | 97.25% | 100% | S | White 8000 K | Weiß 8000 K
[11 empty] | Forwards rainbow effect | Rainboweffekt vorwärts
|  |  |  | 0 | 255 | 00 | FF | 0% | 100% | F | With increasing speed | Mit zunehmender Geschwindigkeit
[11 empty] | Backwards rainbow effect | Rainboweffekt rückwärts
|  |  |  | 0 | 255 | 00 | FF | 0% | 100% | F | With increasing speed | Mit zunehmender Geschwindigkeit
[11 empty] | Color-change linear & Color Bounce | Farbwechsel linear & Schneller Farbsprung
|  |  |  | 0 | 3 | 00 | 03 | 0% | 1.176% | S | Black | Schwarz
|  |  |  | 4 | 33 | 04 | 21 | 1.569% | 12.94% | F | Red 100% / green increasing / blue 0% / white 0% | Rot 100% / Grün zunehmend / Blau 0% / Weiß 0%
|  |  |  | 34 | 63 | 22 | 3F | 13.33% | 24.71% | F | Red decreasing / green 100% / blue 0% / white 0% | Rot abnehmend / Grün 100% / Blau 0% / Weiß 0%
|  |  |  | 64 | 93 | 40 | 5D | 25.1% | 36.47% | F | Red 0% / green 100% / blue increasing / white 0% | Rot 0% / Grün 100% / Blau zunehmend / Weiß 0%
|  |  |  | 94 | 123 | 5E | 7B | 36.86% | 48.24% | F | Red 0% / green decreasing / blue 100% / white 0% | Rot 0% / Grün abnehmend / Blau 100% / Weiß 0%
|  |  |  | 124 | 153 | 7C | 99 | 48.63% | 60% | F | Red 0% / green 0% / blue 100% / white increasing | Rot 0% / Grün 0% / Blau 100% / Weiß zunehmend
|  |  |  | 154 | 183 | 9A | B7 | 60.39% | 71.76% | F | Red 0% / green 0% / blue decreasing / white 100% | Rot 0% / Grün 0% / Blau abnehmend / Weiß 100%
|  |  |  | 184 | 213 | B8 | D5 | 72.16% | 83.53% | F | Red increasing / green 0% / blue 0% / white 100% | Rot zunehmend / Grün 0% / Blau 0% / Weiß 100%
|  |  |  | 214 | 243 | D6 | F3 | 83.92% | 95.29% | F | Red 100% / green 0% / blue 0% / white decreasing | Rot 100% / Grün 0% / Blau 0% / Weiß abnehmend
|  |  |  | 244 | 245 | F4 | F5 | 95.69% | 96.08% | S | Red | Rot
|  |  |  | 246 | 247 | F6 | F7 | 96.47% | 96.86% | S | Green | Grün
|  |  |  | 248 | 249 | F8 | F9 | 97.25% | 97.65% | S | Blue | Blau
|  |  |  | 250 | 251 | FA | FB | 98.04% | 98.43% | S | White | Weiß
|  |  |  | 252 | 255 | FC | FF | 98.82% | 100% | S | All colors | Alle Farben
11 | 14 | 10 | 13 | [7 empty] | Color presets 2 (only for Color Bounce) | Farbvoreinstellungen 2 (nur für schnellen Farbsprung)
[11 empty] | Color Bounce | Schneller Farbsprung
|  |  |  | 0 | 3 | 00 | 03 | 0% | 1.176% | S | Black | Schwarz
|  |  |  | 4 | 33 | 04 | 21 | 1.569% | 12.94% | F | Red 100% / green increasing / blue 0% / white 0% | Rot 100% / Grün zunehmend / Blau 0% / Weiß 0%
|  |  |  | 34 | 63 | 22 | 3F | 13.33% | 24.71% | F | Red decreasing / green 100% / blue 0% / white 0% | Rot abnehmend / Grün 100% / Blau 0% / Weiß 0%
|  |  |  | 64 | 93 | 40 | 5D | 25.1% | 36.47% | F | Red 0% / green 100% / blue increasing / white 0% | Rot 0% / Grün 100% / Blau zunehmend / Weiß 0%
|  |  |  | 94 | 123 | 5E | 7B | 36.86% | 48.24% | F | Red 0% / green decreasing / blue 100% / white 0% | Rot 0% / Grün abnehmend / Blau 100% / Weiß 0%
|  |  |  | 124 | 153 | 7C | 99 | 48.63% | 60% | F | Red 0% / green 0% / blue 100% / white increasing | Rot 0% / Grün 0% / Blau 100% / Weiß zunehmend
|  |  |  | 154 | 183 | 9A | B7 | 60.39% | 71.76% | F | Red 0% / green 0% / blue decreasing / white 100% | Rot 0% / Grün 0% / Blau abnehmend / Weiß 100%
|  |  |  | 184 | 213 | B8 | D5 | 72.16% | 83.53% | F | Red increasing / green 0% / blue 0% / white 100% | Rot zunehmend / Grün 0% / Blau 0% / Weiß 100%
|  |  |  | 214 | 243 | D6 | F3 | 83.92% | 95.29% | F | Red 100% / green 0% / blue 0% / white decreasing | Rot 100% / Grün 0% / Blau 0% / Weiß abnehmend
|  |  |  | 244 | 245 | F4 | F5 | 95.69% | 96.08% | S | Red | Rot
|  |  |  | 246 | 247 | F6 | F7 | 96.47% | 96.86% | S | Green | Grün
|  |  |  | 248 | 249 | F8 | F9 | 97.25% | 97.65% | S | Blue | Blau
|  |  |  | 250 | 251 | FA | FB | 98.04% | 98.43% | S | White | Weiß
|  |  |  | 252 | 255 | FC | FF | 98.82% | 100% | S | All colors | Alle Farben
12 | 15 | 11 | 14 | [7 empty] | LED 1 - color presets | LED 1 - Farbvoreinstellungen
|  |  |  | 0 | 3 | 00 | 03 | 0% | 1.176% | S | Black | Schwarz
|  |  |  | 4 | 33 | 04 | 21 | 1.569% | 12.94% | F | Red 100% / green increasing / blue 0% / white 0% | Rot 100% / Grün zunehmend / Blau 0% / Weiß 0%
|  |  |  | 34 | 63 | 22 | 3F | 13.33% | 24.71% | F | Red decreasing / green 100% / blue 0% / white 0% | Rot abnehmend / Grün 100% / Blau 0% / Weiß 0%
|  |  |  | 64 | 93 | 40 | 5D | 25.1% | 36.47% | F | Red 0% / green 100% / blue increasing / white 0% | Rot 0% / Grün 100% / Blau zunehmend / Weiß 0%
|  |  |  | 94 | 123 | 5E | 7B | 36.86% | 48.24% | F | Red 0% / green decreasing / blue 100% / white 0% | Rot 0% / Grün abnehmend / Blau 100% / Weiß 0%
|  |  |  | 124 | 153 | 7C | 99 | 48.63% | 60% | F | Red 0% / green 0% / blue 100% / white increasing | Rot 0% / Grün 0% / Blau 100% / Weiß zunehmend
|  |  |  | 154 | 183 | 9A | B7 | 60.39% | 71.76% | F | Red 0% / green 0% / blue decreasing / white 100% | Rot 0% / Grün 0% / Blau abnehmend / Weiß 100%
|  |  |  | 184 | 213 | B8 | D5 | 72.16% | 83.53% | F | Red increasing / green 0% / blue 0% / white 100% | Rot zunehmend / Grün 0% / Blau 0% / Weiß 100%
|  |  |  | 214 | 243 | D6 | F3 | 83.92% | 95.29% | F | Red 100% / green 0% / blue 0% / white decreasing | Rot 100% / Grün 0% / Blau 0% / Weiß abnehmend
|  |  |  | 244 | 245 | F4 | F5 | 95.69% | 96.08% | S | Red | Rot
|  |  |  | 246 | 247 | F6 | F7 | 96.47% | 96.86% | S | Green | Grün
|  |  |  | 248 | 249 | F8 | F9 | 97.25% | 97.65% | S | Blue | Blau
|  |  |  | 250 | 251 | FA | FB | 98.04% | 98.43% | S | White | Weiß
|  |  |  | 252 | 255 | FC | FF | 98.82% | 100% | S | All colors | Alle Farben
13 | 16 | 12 | 15 | [7 empty] | LED 2 - color presets | LED 2 - Farbvoreinstellungen
|  |  |  | 0 | 3 | 00 | 03 | 0% | 1.176% | S | Black | Schwarz
|  |  |  | 4 | 33 | 04 | 21 | 1.569% | 12.94% | F | Red 100% / green increasing / blue 0% / white 0% | Rot 100% / Grün zunehmend / Blau 0% / Weiß 0%
|  |  |  | 34 | 63 | 22 | 3F | 13.33% | 24.71% | F | Red decreasing / green 100% / blue 0% / white 0% | Rot abnehmend / Grün 100% / Blau 0% / Weiß 0%
|  |  |  | 64 | 93 | 40 | 5D | 25.1% | 36.47% | F | Red 0% / green 100% / blue increasing / white 0% | Rot 0% / Grün 100% / Blau zunehmend / Weiß 0%
|  |  |  | 94 | 123 | 5E | 7B | 36.86% | 48.24% | F | Red 0% / green decreasing / blue 100% / white 0% | Rot 0% / Grün abnehmend / Blau 100% / Weiß 0%
|  |  |  | 124 | 153 | 7C | 99 | 48.63% | 60% | F | Red 0% / green 0% / blue 100% / white increasing | Rot 0% / Grün 0% / Blau 100% / Weiß zunehmend
|  |  |  | 154 | 183 | 9A | B7 | 60.39% | 71.76% | F | Red 0% / green 0% / blue decreasing / white 100% | Rot 0% / Grün 0% / Blau abnehmend / Weiß 100%
|  |  |  | 184 | 213 | B8 | D5 | 72.16% | 83.53% | F | Red increasing / green 0% / blue 0% / white 100% | Rot zunehmend / Grün 0% / Blau 0% / Weiß 100%
|  |  |  | 214 | 243 | D6 | F3 | 83.92% | 95.29% | F | Red 100% / green 0% / blue 0% / white decreasing | Rot 100% / Grün 0% / Blau 0% / Weiß abnehmend
|  |  |  | 244 | 245 | F4 | F5 | 95.69% | 96.08% | S | Red | Rot
|  |  |  | 246 | 247 | F6 | F7 | 96.47% | 96.86% | S | Green | Grün
|  |  |  | 248 | 249 | F8 | F9 | 97.25% | 97.65% | S | Blue | Blau
|  |  |  | 250 | 251 | FA | FB | 98.04% | 98.43% | S | White | Weiß
|  |  |  | 252 | 255 | FC | FF | 98.82% | 100% | S | All colors | Alle Farben
14 | 17 | 13 | 16 | [7 empty] | LED 3 - color presets | LED 3 - Farbvoreinstellungen
|  |  |  | 0 | 3 | 00 | 03 | 0% | 1.176% | S | Black | Schwarz
|  |  |  | 4 | 33 | 04 | 21 | 1.569% | 12.94% | F | Red 100% / green increasing / blue 0% / white 0% | Rot 100% / Grün zunehmend / Blau 0% / Weiß 0%
|  |  |  | 34 | 63 | 22 | 3F | 13.33% | 24.71% | F | Red decreasing / green 100% / blue 0% / white 0% | Rot abnehmend / Grün 100% / Blau 0% / Weiß 0%
|  |  |  | 64 | 93 | 40 | 5D | 25.1% | 36.47% | F | Red 0% / green 100% / blue increasing / white 0% | Rot 0% / Grün 100% / Blau zunehmend / Weiß 0%
|  |  |  | 94 | 123 | 5E | 7B | 36.86% | 48.24% | F | Red 0% / green decreasing / blue 100% / white 0% | Rot 0% / Grün abnehmend / Blau 100% / Weiß 0%
|  |  |  | 124 | 153 | 7C | 99 | 48.63% | 60% | F | Red 0% / green 0% / blue 100% / white increasing | Rot 0% / Grün 0% / Blau 100% / Weiß zunehmend
|  |  |  | 154 | 183 | 9A | B7 | 60.39% | 71.76% | F | Red 0% / green 0% / blue decreasing / white 100% | Rot 0% / Grün 0% / Blau abnehmend / Weiß 100%
|  |  |  | 184 | 213 | B8 | D5 | 72.16% | 83.53% | F | Red increasing / green 0% / blue 0% / white 100% | Rot zunehmend / Grün 0% / Blau 0% / Weiß 100%
|  |  |  | 214 | 243 | D6 | F3 | 83.92% | 95.29% | F | Red 100% / green 0% / blue 0% / white decreasing | Rot 100% / Grün 0% / Blau 0% / Weiß abnehmend
|  |  |  | 244 | 245 | F4 | F5 | 95.69% | 96.08% | S | Red | Rot
|  |  |  | 246 | 247 | F6 | F7 | 96.47% | 96.86% | S | Green | Grün
|  |  |  | 248 | 249 | F8 | F9 | 97.25% | 97.65% | S | Blue | Blau
|  |  |  | 250 | 251 | FA | FB | 98.04% | 98.43% | S | White | Weiß
|  |  |  | 252 | 255 | FC | FF | 98.82% | 100% | S | All colors | Alle Farben
15 | 18 | 14 | 17 | [7 empty] | LED 4 - color presets | LED 4 - Farbvoreinstellungen
|  |  |  | 0 | 3 | 00 | 03 | 0% | 1.176% | S | Black | Schwarz
|  |  |  | 4 | 33 | 04 | 21 | 1.569% | 12.94% | F | Red 100% / green increasing / blue 0% / white 0% | Rot 100% / Grün zunehmend / Blau 0% / Weiß 0%
|  |  |  | 34 | 63 | 22 | 3F | 13.33% | 24.71% | F | Red decreasing / green 100% / blue 0% / white 0% | Rot abnehmend / Grün 100% / Blau 0% / Weiß 0%
|  |  |  | 64 | 93 | 40 | 5D | 25.1% | 36.47% | F | Red 0% / green 100% / blue increasing / white 0% | Rot 0% / Grün 100% / Blau zunehmend / Weiß 0%
|  |  |  | 94 | 123 | 5E | 7B | 36.86% | 48.24% | F | Red 0% / green decreasing / blue 100% / white 0% | Rot 0% / Grün abnehmend / Blau 100% / Weiß 0%
|  |  |  | 124 | 153 | 7C | 99 | 48.63% | 60% | F | Red 0% / green 0% / blue 100% / white increasing | Rot 0% / Grün 0% / Blau 100% / Weiß zunehmend
|  |  |  | 154 | 183 | 9A | B7 | 60.39% | 71.76% | F | Red 0% / green 0% / blue decreasing / white 100% | Rot 0% / Grün 0% / Blau abnehmend / Weiß 100%
|  |  |  | 184 | 213 | B8 | D5 | 72.16% | 83.53% | F | Red increasing / green 0% / blue 0% / white 100% | Rot zunehmend / Grün 0% / Blau 0% / Weiß 100%
|  |  |  | 214 | 243 | D6 | F3 | 83.92% | 95.29% | F | Red 100% / green 0% / blue 0% / white decreasing | Rot 100% / Grün 0% / Blau 0% / Weiß abnehmend
|  |  |  | 244 | 245 | F4 | F5 | 95.69% | 96.08% | S | Red | Rot
|  |  |  | 246 | 247 | F6 | F7 | 96.47% | 96.86% | S | Green | Grün
|  |  |  | 248 | 249 | F8 | F9 | 97.25% | 97.65% | S | Blue | Blau
|  |  |  | 250 | 251 | FA | FB | 98.04% | 98.43% | S | White | Weiß
|  |  |  | 252 | 255 | FC | FF | 98.82% | 100% | S | All colors | Alle Farben
16 | 19 | 15 | 18 | [7 empty] | LED 5 - color presets | LED 5 - Farbvoreinstellungen
|  |  |  | 0 | 3 | 00 | 03 | 0% | 1.176% | S | Black | Schwarz
|  |  |  | 4 | 33 | 04 | 21 | 1.569% | 12.94% | F | Red 100% / green increasing / blue 0% / white 0% | Rot 100% / Grün zunehmend / Blau 0% / Weiß 0%
|  |  |  | 34 | 63 | 22 | 3F | 13.33% | 24.71% | F | Red decreasing / green 100% / blue 0% / white 0% | Rot abnehmend / Grün 100% / Blau 0% / Weiß 0%
|  |  |  | 64 | 93 | 40 | 5D | 25.1% | 36.47% | F | Red 0% / green 100% / blue increasing / white 0% | Rot 0% / Grün 100% / Blau zunehmend / Weiß 0%
|  |  |  | 94 | 123 | 5E | 7B | 36.86% | 48.24% | F | Red 0% / green decreasing / blue 100% / white 0% | Rot 0% / Grün abnehmend / Blau 100% / Weiß 0%
|  |  |  | 124 | 153 | 7C | 99 | 48.63% | 60% | F | Red 0% / green 0% / blue 100% / white increasing | Rot 0% / Grün 0% / Blau 100% / Weiß zunehmend
|  |  |  | 154 | 183 | 9A | B7 | 60.39% | 71.76% | F | Red 0% / green 0% / blue decreasing / white 100% | Rot 0% / Grün 0% / Blau abnehmend / Weiß 100%
|  |  |  | 184 | 213 | B8 | D5 | 72.16% | 83.53% | F | Red increasing / green 0% / blue 0% / white 100% | Rot zunehmend / Grün 0% / Blau 0% / Weiß 100%
|  |  |  | 214 | 243 | D6 | F3 | 83.92% | 95.29% | F | Red 100% / green 0% / blue 0% / white decreasing | Rot 100% / Grün 0% / Blau 0% / Weiß abnehmend
|  |  |  | 244 | 245 | F4 | F5 | 95.69% | 96.08% | S | Red | Rot
|  |  |  | 246 | 247 | F6 | F7 | 96.47% | 96.86% | S | Green | Grün
|  |  |  | 248 | 249 | F8 | F9 | 97.25% | 97.65% | S | Blue | Blau
|  |  |  | 250 | 251 | FA | FB | 98.04% | 98.43% | S | White | Weiß
|  |  |  | 252 | 255 | FC | FF | 98.82% | 100% | S | All colors | Alle Farben
17 | 20 | 16 | 19 | [7 empty] | LED 6 - color presets | LED 6 - Farbvoreinstellungen
|  |  |  | 0 | 3 | 00 | 03 | 0% | 1.176% | S | Black | Schwarz
|  |  |  | 4 | 33 | 04 | 21 | 1.569% | 12.94% | F | Red 100% / green increasing / blue 0% / white 0% | Rot 100% / Grün zunehmend / Blau 0% / Weiß 0%
|  |  |  | 34 | 63 | 22 | 3F | 13.33% | 24.71% | F | Red decreasing / green 100% / blue 0% / white 0% | Rot abnehmend / Grün 100% / Blau 0% / Weiß 0%
|  |  |  | 64 | 93 | 40 | 5D | 25.1% | 36.47% | F | Red 0% / green 100% / blue increasing / white 0% | Rot 0% / Grün 100% / Blau zunehmend / Weiß 0%
|  |  |  | 94 | 123 | 5E | 7B | 36.86% | 48.24% | F | Red 0% / green decreasing / blue 100% / white 0% | Rot 0% / Grün abnehmend / Blau 100% / Weiß 0%
|  |  |  | 124 | 153 | 7C | 99 | 48.63% | 60% | F | Red 0% / green 0% / blue 100% / white increasing | Rot 0% / Grün 0% / Blau 100% / Weiß zunehmend
|  |  |  | 154 | 183 | 9A | B7 | 60.39% | 71.76% | F | Red 0% / green 0% / blue decreasing / white 100% | Rot 0% / Grün 0% / Blau abnehmend / Weiß 100%
|  |  |  | 184 | 213 | B8 | D5 | 72.16% | 83.53% | F | Red increasing / green 0% / blue 0% / white 100% | Rot zunehmend / Grün 0% / Blau 0% / Weiß 100%
|  |  |  | 214 | 243 | D6 | F3 | 83.92% | 95.29% | F | Red 100% / green 0% / blue 0% / white decreasing | Rot 100% / Grün 0% / Blau 0% / Weiß abnehmend
|  |  |  | 244 | 245 | F4 | F5 | 95.69% | 96.08% | S | Red | Rot
|  |  |  | 246 | 247 | F6 | F7 | 96.47% | 96.86% | S | Green | Grün
|  |  |  | 248 | 249 | F8 | F9 | 97.25% | 97.65% | S | Blue | Blau
|  |  |  | 250 | 251 | FA | FB | 98.04% | 98.43% | S | White | Weiß
|  |  |  | 252 | 255 | FC | FF | 98.82% | 100% | S | All colors | Alle Farben
18 | 21 | 17 | 20 | [7 empty] | Reset, display control | Reset, Displaysteuerung
|  |  |  | 0 | 7 | 00 | 07 | 0% | 2.745% | S | No function | Keine Funktion
|  |  |  | 8 | 15 | 08 | 0F | 3.137% | 5.882% | S | Reset all motors | Reset Alle
|  |  |  | 16 | 23 | 10 | 17 | 6.275% | 9.02% | S | Reset only Pan/Tilt | Reset PAN/TILT
|  |  |  | 24 | 55 | 18 | 37 | 9.412% | 21.57% | S | No function | Keine Funktion
|  |  |  | 56 | 63 | 38 | 3F | 21.96% | 24.71% | S | Display Off | Display aus
|  |  |  | 64 | 71 | 40 | 47 | 25.1% | 27.84% | S | Display On | Display an
|  |  |  | 72 | 87 | 48 | 57 | 28.24% | 34.12% | S | No function | Keine Funktion
|  |  |  | 88 | 95 | 58 | 5F | 34.51% | 37.25% | S | Hibernation | Standby-Modus
|  |  |  | 96 | 255 | 60 | FF | 37.65% | 100% | S | No function | Keine Funktion