## DJ_Head_575_Spot
DMX-Protocol Steuerkanal 16 Bit-resolution (8 Bit-resolution)
FUTURELIGHT DJ-Head 575 Spot
No.51839570
Version 1.0
[7 empty] | Steuerkanal 1 (1) - Horizontale Bewegung (Pan) (innerhalb 530°) | Control-channel 1 (1) - Horizontal movement (Pan) (within 530°) | Canal de contrôle 1 (1) - Mouvement horizontal (Pan) (dans un angle de 530°) | Canal de control 1 (1) - Movimiento horizontal (Pan) (dentro de un ángulo de 530°)
[7 empty] | Wenn Sie den Regler verschieben, bewegen Sie den Kopf horizontal (PAN). | Push slider up in order to move the head horizontally (PAN). | Les mouvements horizontaux de la tête (PAN) sont contrôles par le régulateur. | Establezca los ajustes para mover la cabeza horizontalmente (PAN).
[7 empty] | Allmähliches Einstellen des Kopfes bei langsamem Schieben des Reglers (0-255, 128-Mitte). | Gradual head adjustment from one end of the slider to the other (0-255, 128-center). | Ajuster la tête peu à peu en poussant lentement le régulateur (0-255, 128-centre). | Los movimientos graduales de la cabeza mediante el ajuste lento de los valores DMX (0-255; 128 = centro).
[7 empty] | Der Kopf kann an jeder gewünschten Einstellung angehalten werden. | The head can be stopped at any position you wish. | Vous pouvez arrêter la tête à la position désirée. | Vd. puede parar la cabeza en cada posición.
[7 empty] | Steuerkanal 2 (2) - Vertikale Bewegung (Tilt) (innerhalb 280°) | Control-channel 2 (2) - Vertical movement (Tilt) (within 280°) | Canal de contrôle 2 (2) - Mouvement vertical (Tilt) (dans un angle de 280°) | Canal de control 2 (2) - Movimiento vertical (Tilt) (dentro de un ángulo de 280°)
[7 empty] | Wenn Sie den Regler verschieben, bewegen Sie den Kopf vertikal (TILT). | Push slider up in order to move the head vertically (TILT). | Les mouvements verticaux de la tête (TILT) sont contrôles par le régulateur. | Establezca los ajustes para mover la cabeza verticalmente (TILT).
[7 empty] | Allmähliches Einstellen des Kopfes bei langsamem Schieben des Reglers (0-255, 128-Mitte). | Gradual head adjustment from one end of the slider to the other (0-255, 128-center). | Ajuster la tête peu à peu en poussant lentement le régulateur (0-255, 128-centre). | Los movimientos graduales de la cabeza mediante el ajuste lento de los valores DMX (0-255; 128 = centro).
[7 empty] | Der Kopf kann an jeder gewünschten Einstellung angehalten werden. | The head can be stopped at any position you wish. | Vous pouvez arrêter la tête à la position désirée. | Vd. puede parar la cabeza en cada posición.
[7 empty] | Steuerkanal 3 - Pan-Bewegung mit 16 Bit-Auflösung | Control-channel 3 - Pan-movement with 16 Bit-resolution | Canal de contrôle 3 - Mouvement Pan avec résolution 16 Bit | Canal de control 3 - Movimiento Pan con resolución 16 Bit
[7 empty] | Steuerkanal 4 - Tilt-Bewegung mit 16 Bit-Auflösung | Control-channel 4 - Tilt-movement with 16 Bit-resolution | Canal de contrôle 4 - Mouvement Tilt avec résolution 16 Bit | Canal de control 4 - Movimiento Tilt con resolución 16 Bit
[7 empty] | Steuerkanal 5 (3) - Geschwindigkeit Pan-/Tilt-Bewegung | Control-channel 5 (3) - Pan/Tilt-speed | Canal de contrôle 5 (3) - Vitesse du mouvement Pan/Tilt | Canal de control 5 (3) - Velocidad del movimiento Pan/Tilt
Decimal |  | Hexad. |  | Percentage |  | S/F | Eigenschaft | Feature | Caractéristique | Característica
0 | 0 | 00 | 00 | 0% | 0% | S | Maximalgeschwindigkeit (Tracking Modus) | Maximum speed (tracking mode) | Vitesse maximale (Mode de Tracking) | Velocidad máxima (Modo de Tracking)
1 | 249 | 01 | F9 | 0.3922% | 97.65% | F | Abnehmende Geschwindigkeit (Vektor Modus) | Decreasing speed (vector mode) | Vitesse diminuante (Mode de Vector) | Velocidad decreciente (Modo de Vector)
250 | 252 | FA | FC | 98.04% | 98.82% | S | Maximalgeschwindigkeit (Tracking Modus), Blackout während Farbe und Gobos wechseln | Maximum speed (tracking mode), black-out color or gobo changes | Vitesse maximale (Mode de Tracking), Blackout avec changement de la couleur ou du gobo | Velocidad máxima (Modo de Tracking), Blackout con cambio del color o del gobo
253 | 255 | FD | FF | 99.22% | 100% | S | Maximalgeschwindigkeit (Tracking Modus), Blackout während Pan-/Tilt-Bewegung und Farbgobos wechseln | Maximum speed (tracking mode), black-out while Pan, Tilt moving or color gobo changes | Vitesse maximale (Mode de Tracking), Blackout avec mouvement Pan/Tilt et changement de la couleur/gobo | Velocidad máxima (Modo de Tracking), Blackout con movimiento Pan/Tilt y cambio del color/gobo
[7 empty] | Steuerkanal 6 (4) - Lampe, Reset, Lüfter | Control-channel 6 (4) - Switch on/off the lamp, reset, speed control of cooling fan | Canal de contrôle 6 (4) - Lampe, reset, ventilateur | Canal de control 6 (4) - Lámpara, reset, ventilador
Decimal |  | Hexad. |  | Percentage |  | S/F | Eigenschaft | Feature | Caractéristique | Característica
0 | 127 | 00 | 7F | 0% | 49.8% | F | Lüfter abnehmende Geschwindigkeit | Decreasing speed of fan | Ventilateur à vitesse diminuante | Ventilador en velocidad decreciente
128 | 139 | 80 | 8B | 50.2% | 54.51% | S | Lampe einschalten, Reset, offen | Switch on the lamp, reset, open position | Allumer la lampe, reset, ouvert | Encender la lámpara, reset, abierto
140 | 229 | 8C | E5 | 54.9% | 89.8% | S | Keine Funktion | No function | Pas de fonction | No función
230 | 239 | E6 | EF | 90.2% | 93.73% | S | Lampe wird nach 3 Sekunden abgeschaltet | Switch off the lamp after 3 seconds | Eteindre la lampe après 3 secondes | La lámpara está apagada después de 3 segondos
240 | 255 | F0 | FF | 94.12% | 100% | S | Keine Funktion | No function | Pas de fonction | No función
[7 empty] | Steuerkanal 7 (5) - Farbrad 1 | Control-channel 7 (5) - Colour-wheel 1 | Canal de contrôle 7 (5) - Roue de couleurs 1 | Canal de control 7 (5) - Rueda de colores 1
[7 empty] | Lineare Farbänderung gemäß der Bewegung des Reglers. | Linear colour change following the movement of the slider. | Changement linéaire des couleurs selon le mouvement du régulateur. | Cambio linear de los colores mediante el ajuste de los valores DMX.
[7 empty] | Sie können den Farbwechsler an jeder gewünschten Position anhalten. | In this way you can stop the colour-wheel in any position - also between two colours | Vous pouvez arrêter le changeur de couleur à la position désirée. Vous pouvez l'arrêter également | Puede parar la rueda de colores en cualquier posición que desee. También puede para entre dos colores
[7 empty] | Sie können ebenfalls zwischen zwei Farben anhalten und so zweifarbige Strahlen erzeugen. | creating double-coloured beams. | entre deu et produire ainsi des faisceaux bicolores. | y crear rayos de dos colores.
[7 empty] | Zwischen 128 und 190 und zwischen 194 und 255 dreht sich der Farbwechsler ständig - der so genannte Rainbow-Effekt entsteht. | Between 128 and 190 and between 194 and 255, the colour-wheel rotates continuously the so-called "Rainbow" effect. | Entre 128 et 190 et entre 194 et 255 le chargeur de couleur torne en permanence et produit l'effet dit "rainbow". | Entre los valores DMX 128 y 190 y entre 194 y 255, la rueda de colores está girando continuamente - el efecto arco iris (Rainbow) està creado.
Decimal |  | Hexad. |  | Percentage |  | S/F | Eigenschaft | Feature | Caractéristique | Característica
0 | 12 | 00 | 0C | 0% | 4.706% | S | Offen/weiß | Open/white | Ouvert/blanc | Abierto/blanco
13 | 25 | 0D | 19 | 5.098% | 9.804% | S | Hellblau | Light Blue | Bleu claire | Azul claro
26 | 37 | 1A | 25 | 10.2% | 14.51% | S | Rot | Red | Rouge | Rojo
38 | 50 | 26 | 32 | 14.9% | 19.61% | S | Blau | Blue | Bleu | Azul
51 | 63 | 33 | 3F | 20% | 24.71% | S | Hellgrün | Light green | Vert claire | Verde claro
64 | 76 | 40 | 4C | 25.1% | 29.8% | S | Gelb | Yellow | Jaune | Amarillo
77 | 89 | 4D | 59 | 30.2% | 34.9% | S | Magenta | Magenta | Magenta | Magenta
90 | 101 | 5A | 65 | 35.29% | 39.61% | S | Cyan | Cyan | Cyan | Cyan
102 | 114 | 66 | 72 | 40% | 44.71% | S | Grün | Green | Vert | Verde
115 | 127 | 73 | 7F | 45.1% | 49.8% | S | Orange | Orange | Orange | Naranja
128 | 190 | 80 | BE | 50.2% | 74.51% | F | Rainboweffekt vorwärts mit abnehmender Geschwindigkeit | Forwards rainbow effect with decreasing speed | Effet "Rainbow" avant à vitesse diminuante | Efecto arco iris hacia adelante con velocidad decreciente
191 | 193 | BF | C1 | 74.9% | 75.69% | S | Keine Rotation | No rotation | Pas de rotation | No rotación
194 | 255 | C2 | FF | 76.08% | 100% | F | Rainboweffekt rückwärts mit zunehmender Geschwindigkeit | Backwards rainbow effect with increasing speed | Effet "Rainbow" retour à vitesse croissante | Efecto arco iris hacia atrás con velocidad creciente
0 | 255 | 00 | FF | 0% | 100% | S | Farbmakrofunktion (Kanal 8 zwischen 128 - 255) - 64 verschiedene Farben mit folgender Reihenfolge: weiß, pink, magenta, rot, orange, gelb, grün, cyan, blau, UV | Colour macro function (channel 8 set from 128-255) - 64 different colours in following order: white, pink, magenta, red, orange, yellow, green, cyan, blue, UV | Fonction macros de couleurs (canal 8 entre 128-255) - 64 couleurs différentes: blanc, pink, magenta, rouge, orange, jaune, vert, cyan, bleu, UV. | Función macro de colores (canal 8 entre 128-255) - 64 colores diferentes: blanco, pink, magenta, rojo, naranja, amarillo, verde, cyan, azul, UV
[7 empty] | Steuerkanal 8 (6) - Farbrad 2 | Control-channel 8 (6) - Colour-wheel 2 | Canal de contrôle 8 (6) - Roue de couleurs 2 | Canal de control 8 (6) - Rueda de colores 2
Decimal |  | Hexad. |  | Percentage |  | S/F | Eigenschaft | Feature | Caractéristique | Característica
0 | 11 | 00 | 0B | 0% | 4.314% | S | Weiß | White | Blanc | Blanco
12 | 23 | 0C | 17 | 4.706% | 9.02% | S | Dunkelrot | Deep red | Rouge foncé | Rojo oscuro
24 | 35 | 18 | 23 | 9.412% | 13.73% | S | Dunkelblau | Deep blue | Bleu foncé | Azul oscuro
36 | 47 | 24 | 2F | 14.12% | 18.43% | S | Pink | Pink | Pink | Pink
48 | 59 | 30 | 3B | 18.82% | 23.14% | S | Cyan | Cyan | Cyan | Cyan
60 | 71 | 3C | 47 | 23.53% | 27.84% | S | Magenta | Magenta | Magenta | Magenta
72 | 83 | 48 | 53 | 28.24% | 32.55% | S | Gelb | Yellow | Jaune | Amarillo
84 | 95 | 54 | 5F | 32.94% | 37.25% | S | Korrekturfilter 6000 K | 6000 K correction filter | Filtre correcteur 6000 K | Filtro correctivo 6000 K
96 | 107 | 60 | 6B | 37.65% | 41.96% | S | Korrekturfilter 3200 K | 3200 K correction filter | Filtre correcteur 3200 K | Filtro correctivo 3200 K
108 | 119 | 6C | 77 | 42.35% | 46.67% | S | UV-Filter | UV filter | Filtre UV | Filtro UV
120 | 127 | 78 | 7F | 47.06% | 49.8% | S | Weiß | White | Blanc | Blanco
128 | 255 | 80 | FF | 50.2% | 100% | S | Aktivierung der Makro-Funktion von Kanal 7 | Enable macro color function on channel 7 | Activer la fonction macro de couleurs de canal 7 | Activar la función macro del canal 7
[7 empty] | Steuerkanal 9 (7) - Prismenrad | Control-channel 9 (7) - Rotating 3-facet-prism, macros | Canal de contrôle 9 (7) - Rotation du prisme à 3 facettes, macros | Canal de control 9 (7) - Prisma giratorio de 3 facetas, macros
Decimal |  | Hexad. |  | Percentage |  | S/F | Eigenschaft | Feature | Caractéristique | Característica
0 | 0 | 00 | 00 | 0% | 0% | S | Offen | Open | Ouvert | Abierto
1 | 63 | 01 | 3F | 0.3922% | 24.71% | F | Vorwärtsrotation mit abnehmender Geschwindigkeit | Forwards rotation with decreasing speed | Rotation avant à vitesse diminuante | Rotación hacia adelante con velocidad decreciente
64 | 64 | 40 | 40 | 25.1% | 25.1% | S | Keine Rotation | No rotation | Pas de rotation | No rotación
65 | 127 | 41 | 7F | 25.49% | 49.8% | F | Rückwärtsrotation mit zunehmender Geschwindigkeit | Backwards rotation with increasing speed | Rotation retour à vitesse croissante | Rotación hacia atrás con velocidad creciente
128 | 135 | 80 | 87 | 50.2% | 52.94% | S | Makro 1 | Macro 1 | Macro 1 | Macro 1
136 | 143 | 88 | 8F | 53.33% | 56.08% | S | Makro 2 | Macro 2 | Macro 2 | Macro 2
144 | 151 | 90 | 97 | 56.47% | 59.22% | S | Makro 3 | Macro 3 | Macro 3 | Macro 3
152 | 159 | 98 | 9F | 59.61% | 62.35% | S | Makro 4 | Macro 4 | Macro 4 | Macro 4
160 | 167 | A0 | A7 | 62.75% | 65.49% | S | Makro 5 | Macro 5 | Macro 5 | Macro 5
168 | 175 | A8 | AF | 65.88% | 68.63% | S | Makro 6 | Macro 6 | Macro 6 | Macro 6
176 | 183 | B0 | B7 | 69.02% | 71.76% | S | Makro 7 | Macro 7 | Macro 7 | Macro 7
184 | 191 | B8 | BF | 72.16% | 74.9% | S | Makro 8 | Macro 8 | Macro 8 | Macro 8
192 | 199 | C0 | C7 | 75.29% | 78.04% | S | Makro 9 | Macro 9 | Macro 9 | Macro 9
200 | 207 | C8 | CF | 78.43% | 81.18% | S | Makro 10 | Macro 10 | Macro 10 | Macro 10
208 | 215 | D0 | D7 | 81.57% | 84.31% | S | Makro 11 | Macro 11 | Macro 11 | Macro 11
216 | 223 | D8 | DF | 84.71% | 87.45% | S | Makro 12 | Macro 12 | Macro 12 | Macro 12
224 | 231 | E0 | E7 | 87.84% | 90.59% | S | Makro 13 | Macro 13 | Macro 13 | Macro 13
232 | 239 | E8 | EF | 90.98% | 93.73% | S | Makro 14 | Macro 14 | Macro 14 | Macro 14
240 | 247 | F0 | F7 | 94.12% | 96.86% | S | Makro 15 | Macro 15 | Macro 15 | Macro 15
248 | 255 | F8 | FF | 97.25% | 100% | S | Makro 16 | Macro 16 | Macro 16 | Macro 16
[7 empty] | Steuerkanal 10 (8) - Statisches Goborad, Gobo Shake | Control-channel 10 (8) - Static gobo-wheel, gobo shake | Canal de contrôle 10 (8) - Roue de gobos statiques, gobo shake | Canal de control 10 (8) - Rueda de gobos estáticos, gobo shake
Decimal |  | Hexad. |  | Percentage |  | S/F | Eigenschaft | Feature | Caractéristique | Característica
0 | 7 | 00 | 07 | 0% | 2.745% | S | Offen | Open | Ouvert | Abierto
8 | 15 | 08 | 0F | 3.137% | 5.882% | S | Gobo 1 | Gobo 1 | Gobo 1 | Gobo 1
16 | 23 | 10 | 17 | 6.275% | 9.02% | S | Gobo 2 | Gobo 2 | Gobo 2 | Gobo 2
24 | 31 | 18 | 1F | 9.412% | 12.16% | S | Gobo 3 | Gobo 3 | Gobo 3 | Gobo 3
32 | 39 | 20 | 27 | 12.55% | 15.29% | S | Gobo 4 | Gobo 4 | Gobo 4 | Gobo 4
40 | 47 | 28 | 2F | 15.69% | 18.43% | S | Gobo 5 | Gobo 5 | Gobo 5 | Gobo 5
48 | 55 | 30 | 37 | 18.82% | 21.57% | S | Gobo 6 | Gobo 6 | Gobo 6 | Gobo 6
56 | 63 | 38 | 3F | 21.96% | 24.71% | S | Gobo 7 | Gobo 7 | Gobo 7 | Gobo 7
64 | 71 | 40 | 47 | 25.1% | 27.84% | S | Gobo 8 | Gobo 8 | Gobo 8 | Gobo 8
72 | 79 | 48 | 4F | 28.24% | 30.98% | S | Gobo 9 | Gobo 9 | Gobo 9 | Gobo 9
80 | 95 | 50 | 5F | 31.37% | 37.25% | F | Gobo 1 Shake mit variabler Geschwindigkeit | Gobo 1 shake with variable speed | Gobo 1 shake avec vitesse variable | Gobo 1 shake con velocidad variable
96 | 111 | 60 | 6F | 37.65% | 43.53% | F | Gobo 2 Shake mit variabler Geschwindigkeit | Gobo 2 shake with variable speed | Gobo 2 shake avec vitesse variable | Gobo 2 shake con velocidad variable
112 | 127 | 70 | 7F | 43.92% | 49.8% | F | Gobo 3 Shake mit variabler Geschwindigkeit | Gobo 3 shake with variable speed | Gobo 3 shake avec vitesse variable | Gobo 3 shake con velocidad variable
128 | 143 | 80 | 8F | 50.2% | 56.08% | F | Gobo 4 Shake mit variabler Geschwindigkeit | Gobo 4 shake with variable speed | Gobo 4 shake avec vitesse variable | Gobo 4 shake con velocidad variable
144 | 159 | 90 | 9F | 56.47% | 62.35% | F | Gobo 5 Shake mit variabler Geschwindigkeit | Gobo 5 shake with variable speed | Gobo 5 shake avec vitesse variable | Gobo 5 shake con velocidad variable
160 | 175 | A0 | AF | 62.75% | 68.63% | F | Gobo 6 Shake mit variabler Geschwindigkeit | Gobo 6 shake with variable speed | Gobo 6 shake avec vitesse variable | Gobo 6 shake con velocidad variable
176 | 191 | B0 | BF | 69.02% | 74.9% | F | Gobo 7 Shake mit variabler Geschwindigkeit | Gobo 7 shake with variable speed | Gobo 7 shake avec vitesse variable | Gobo 7 shake con velocidad variable
192 | 207 | C0 | CF | 75.29% | 81.18% | F | Gobo 8 Shake mit variabler Geschwindigkeit | Gobo 8 shake with variable speed | Gobo 8 shake avec vitesse variable | Gobo 8 shake con velocidad variable
208 | 223 | D0 | DF | 81.57% | 87.45% | F | Gobo 9 Shake mit variabler Geschwindigkeit | Gobo 9 shake with variable speed | Gobo 9 shake avec vitesse variable | Gobo 9 shake con velocidad variable
224 | 255 | E0 | FF | 87.84% | 100% | F | Gobo-Rotation mit zunehmender Geschwindigkeit | Gobo wheel rotation from with increasing speed | Vitesse de la roue de gobos à vitesse croissante | Rotación de los gobos con velocidad creciente
[7 empty] | Steuerkanal 11 (9) - Rotierendes Goborad | Control-channel 11 (9) - Rotating gobo-wheel | Canal de contrôle 11 (9) - Roue de gobos rotatifs | Canal de control 11 (9) - Rueda de gobos giratorios
Decimal |  | Hexad. |  | Percentage |  | S/F | Eigenschaft | Feature | Caractéristique | Característica
0 | 31 | 00 | 1F | 0% | 12.16% | S | Offen | Open | Ouvert | Abierto
32 | 63 | 20 | 3F | 12.55% | 24.71% | S | Rotierendes Gobo 1 | Rot. gobo 1 | Gobos rotatif 1 | Gobo giratorio1
64 | 95 | 40 | 5F | 25.1% | 37.25% | S | Rotierendes Gobo 2 | Rot. gobo 2 | Gobos rotatif 2 | Gobo giratorio2
96 | 127 | 60 | 7F | 37.65% | 49.8% | S | Rotierendes Gobo 3 | Rot. gobo 3 | Gobos rotatif 3 | Gobo giratorio3
128 | 159 | 80 | 9F | 50.2% | 62.35% | S | Rotierendes Gobo 4 | Rot. gobo 4 | Gobos rotatif 4 | Gobo giratorio4
160 | 191 | A0 | BF | 62.75% | 74.9% | S | Rotierendes Gobo 5 | Rot. gobo 5 | Gobos rotatif 5 | Gobo giratorio5
192 | 223 | C0 | DF | 75.29% | 87.45% | S | Rotierendes Gobo 6 | Rot. gobo 6 | Gobos rotatif 6 | Gobo giratorio6
224 | 255 | E0 | FF | 87.84% | 100% | F | Ständig rotierendes Goborad mit zunehmender Geschwindigkeit | Rotating gobo-wheel cont. rotation with increasing speed | Roue de gobos rotatifs avec rotation permanente à vitesse croissante | Rueda de gobos girando con rotación permanente con velocidad creciente
[7 empty] | Steuerkanal 12 (10) - Indizieren der rotierenden Gobos, Goborotation | Control-channel 12 (10) - Rotating gobo index, gobo rotation | Canal de contrôle 12 (10) - Indexer les gobos rotatifs, rotation | Canal de control 12 (10) - Indicación de gobos giratorios, rotación de gobos
Decimal |  | Hexad. |  | Percentage |  | S/F | Eigenschaft | Feature | Caractéristique | Característica
0 | 127 | 00 | 7F | 0% | 49.8% | S | Goboindizierung | Gobo indexing | Indexer les gobos | Indicación de los gobos giratorios
128 | 191 | 80 | BF | 50.2% | 74.9% | F | Goborotation vorwärts mit abnehmender Geschwindigkeit | Forwards gobo rotation with decreasing speed | Rotation en avant des gobos à vitesse diminuante | Rotación de los gobos hacia adelante con velocidad decreciente
192 | 192 | C0 | C0 | 75.29% | 75.29% | S | Keine Rotation | No rotation | Pas de rotation | No rotación
193 | 255 | C1 | FF | 75.69% | 100% | F | Goborotation rückwärts mit zunehmender Geschwindigkeit | Backwards gobo rotation with increasing speed | Rotation en retour des gobos à vitesse croissante | Rotación de los gobos hacia atrás con velocidad creciente
[7 empty] | Steuerkanal 13 (11) - Iris | Control-channel 13 (11) - Iris | Canal de contrôle 13 (11) - Iris | Canal de control 13 (11) - Iris
Decimal |  | Hexad. |  | Percentage |  | S/F | Eigenschaft | Feature | Caractéristique | Característica
0 | 0 | 00 | 00 | 0% | 0% | S | Offen | Open | Ouvert | Abierto
1 | 179 | 01 | B3 | 0.3922% | 70.2% | F | Allmähliche Einstellung des Durchmessers von Max. nach Min. | Max. diameter to min. diameter | Diamètre maximale à minimale | Diámetro máximo hasta mínimo
180 | 191 | B4 | BF | 70.59% | 74.9% | F | Geschlossen | Closed | Fermé | Cerrado
192 | 223 | C0 | DF | 75.29% | 87.45% | F | Schließender Pulseffekt mit zunehmender Geschwindigkeit | Pulse closing with increasing speed | Effet de pulse fermeture à vitesse croissante | Efecto puls abriendo con velocidad creciente
224 | 255 | E0 | FF | 87.84% | 100% | F | Öffnender Pulseffekt mit abnehmender Geschwindigkeit | Pulse opening with decreasing speed | Effet de pulse ouverure à vitesse diminuante | Efecto puls cerrando con velocidad decreciente
[7 empty] | Steuerkanal 14 (12) - Fokus & Zoom | Control-channel 14 (12) - Focus & Zoom | Canal de contrôle 14 (12) - Foyer & Zoom | Canal de control 14 (12) - Foco & Zoom
Decimal |  | Hexad. |  | Percentage |  | S/F | Eigenschaft | Feature | Caractéristique | Característica
0 | 85 | 00 | 55 | 0% | 33.33% | F | Zoom 1 & Allmähliche Einstellung von nah bis weit | Zoom 1 & Continuous adjustment from near to far | Zoom 1 & Ajustement graduel de proche à loin | Zoom 1 & Ajuste gradual de cerca hasta lejos
86 | 170 | 56 | AA | 33.73% | 66.67% | F | Zoom 2 & Allmähliche Einstellung von nah bis weit | Zoom 2 & Continuous adjustment from near to far | Zoom 2 & Ajustement graduel de proche à loin | Zoom 2 & Ajuste gradual de cerca hasta lejos
171 | 255 | AB | FF | 67.06% | 100% | F | Zoom 3 & Allmähliche Einstellung von nah bis weit | Zoom 3 & Continuous adjustment from near to far | Zoom 3 & Ajustement graduel de proche à loin | Zoom 3 & Ajuste gradual de cerca hasta lejos
[7 empty] | Steuerkanal 15 (13) - Shutter, Strobe | Control-channel 15 (13) - Shutter, strobe | Canal de contrôle 15 (13) - Shutter, Strobe | Canal de control 15 (13) - Shutter, Strobe
Decimal |  | Hexad. |  | Percentage |  | S/F | Eigenschaft | Feature | Caractéristique | Característica
0 | 31 | 00 | 1F | 0% | 12.16% | S | Shutter geschlossen | Shutter closed | Shutter fermé | Shutter cerrado
32 | 63 | 20 | 3F | 12.55% | 24.71% | S | Keine Funktion (Shutter offen) | No function (shutter open) | Pas de fonction (Shutter ouvert) | No función (Shutter abierto)
64 | 95 | 40 | 5F | 25.1% | 37.25% | F | Strobe-Effekt mit zunehmender Geschwindigkeit (max. 10 Blitze/Sekunde) | Strobe-effect with increasing speed (max. 10 flashes/sec.) | Effet stroboscopique à vitesse croissante (max. 10 flash par seconde) | Efecto flash con velocidad creciente (10 flashes/segondo como máximo)
96 | 127 | 60 | 7F | 37.65% | 49.8% | S | Keine Funktion (Shutter offen) | No function (shutter open) | Pas de fonction (Shutter ouvert) | No función (Shutter abierto)
128 | 159 | 80 | 9F | 50.2% | 62.35% | F | Puls-Effekt in Sequenzen | Pulse effect in sequence | Effet pulse en sequences | Efecto de impulso en secuencias
160 | 191 | A0 | BF | 62.75% | 74.9% | S | Keine Funktion (Shutter offen) | No function (shutter open) | Pas de fonction (Shutter ouvert) | No función (Shutter abierto)
192 | 223 | C0 | DF | 75.29% | 87.45% | F | Strobe-Effekt über Zufallsgenerator mit zunehmender Geschwindigkeit | Random strobe-effect with increasing speed | Effet stroboscopique par hasard à vitesse croissante | Efecto flash mediante función aleatoria con velocidad creciente
224 | 255 | E0 | FF | 87.84% | 100% | S | Keine Funktion (Shutter offen) | No function (shutter open) | Pas de fonction (Shutter ouvert) | No función (Shutter abierto)
[7 empty] | Steuerkanal 16 (14) - Dimmerintensität | Control-channel 16 (14) - Dimmer intensity | Canal de contrôle 16 (14) - Inténsité dimmeur | Canal de control 16 (14) - Intensidad del dimmer
Decimal |  | Hexad. |  | Percentage |  | S/F | Eigenschaft | Feature | Caractéristique | Característica
0 | 255 | 00 | FF | 0% | 100% | F | Allmähliche Einstellung der Dimmerintensität von 0 bis 100 % | Gradual adjustment of the dimmer intensity from 0 to 100 % | Ajustement continue de l'inténsité du dimmeur de 0 à 100 % | Ajuste gradual de la intensidad del dimmer desde 0 hasta 100 %