## FUTURELIGHT DMH-75.i
DMX-Protocol
FUTURELIGHT DMH-75.i LED Spot
No. 51841840
Version 1.0
DMX channel functions and their values:
Mode/Channel |  |  |  | Decimal |  | Hexad. |  | Percentage |  | S/F | Feature | Eigenschaft
St. | Ex. | Basic 8bit | Basic 16bit
1 | 1 | 1 | 1 | [7 empty] | Horizontal movement (PAN)/Speed PAN function | Horizontale Bewegung (PAN)/Geschwindigkeit Funktion PAN-Bewegung
|  |  |  | 0 | 255 | 00 | FF | 0% | 100% | F | Push slider up in order to move the head horizontally (PAN). Gradual head adjustment from one end of the slider to the other (0-255, 128-center). The head can be stopped at any position you wish. | Wenn Sie den Regler verschieben, bewegen Sie den Kopf horizontal (PAN). Allmähliches Einstellen des Kopfes bei langsamen Schieben des Reglers (0-255, 128-Mitte). Der Kopf kann an jeder gewünschten Einstellung angehalten werden.
| 2 |  | 2 | [7 empty] | PAN-movement with 16-bit resolution | PAN-Bewegung mit 16 Bit-Auflösung
|  |  |  | 0 | 255 | 00 | FF | 0% | 100% | F | Fine indexing | Feinindizierung
2 | 3 | 2 | 3 | [7 empty] | Vertical movement (TILT)/Speed TILT function | Vertikale Bewegung (TILT)/Geschwindigkeit Funktion TILT-Bewegung
|  |  |  | 0 | 255 | 00 | FF | 0% | 100% | F | Push slider up in order to move the head vertically (TILT). Gradual head adjustment from one end of the slider to the other (0-255, 128-center). The head can be stopped at any position you wish. | Wenn Sie den Regler verschieben, bewegen Sie den Kopf vertikal (TILT). Allmähliches Einstellen des Kopfes bei langsamen Schieben des Reglers (0-255, 128-Mitte). Der Kopf kann an jeder gewünschten Einstellung angehalten werden.
| 4 |  | 4 | [7 empty] | TILT-movement with 16-bit resolution | TILT-Bewegung mit 16 Bit-Auflösung
|  |  |  | 0 | 255 | 00 | FF | 0% | 100% | F | Fine indexing | Feinindizierung
3 | 5 | 3 | 5 | [7 empty] | PAN/TILT speed | Geschwindigkeit PAN-/TILT-Bewegung
|  |  |  | 0 | 255 | 00 | FF | 0% | 100% | F | Decreasing speed | Abnehmende Geschwindigkeit
4 | 6 | 4 | 6 | [7 empty] | PAN/TILT function | Funktion PAN-/TILT-Bewegung
|  |  |  | 0 | 15 | 00 | 0F | 0% | 5.882% | S | Normal | Normal
|  |  |  | 16 | 31 | 10 | 1F | 6.275% | 12.16% | S | Blackout at PAN/TILT-movement | Blackout bei PAN-/TILT-Bewegung
|  |  |  | 32 | 47 | 20 | 2F | 12.55% | 18.43% | S | PAN rotation forwards | PAN-Rotation vorwärts
|  |  |  | 48 | 63 | 30 | 3F | 18.82% | 24.71% | S | PAN rotation backwards | PAN-Rotation rückwärts
|  |  |  | 64 | 79 | 40 | 4F | 25.1% | 30.98% | S | TILT rotation forwards | TILT-Rotation vorwärts
|  |  |  | 80 | 95 | 50 | 5F | 31.37% | 37.25% | S | TILT rotation backwards | TILT-Rotation rückwärts
|  |  |  | 96 | 111 | 60 | 6F | 37.65% | 43.53% | S | PAN/TILT rotation forwards | PAN/TILT-Rotation vorwärts
|  |  |  | 112 | 127 | 70 | 7F | 43.92% | 49.8% | S | PAN/TILT rotation backwards | PAN/TILT-Rotation rückwärts
|  |  |  | 128 | 143 | 80 | 8F | 50.2% | 56.08% | S | PAN rotation forwards, TILT rotation backwards | PAN-Rotation vorwärts, TILT-Rotation rückwärts
|  |  |  | 144 | 159 | 90 | 9F | 56.47% | 62.35% | S | PAN rotation backwards, TILT rotation forwards | PAN-Rotation rückwärts, TILT-Rotation vorwärts
|  |  |  | 160 | 255 | A0 | FF | 62.75% | 100% | S | No function | Keine Funktion
5 | 7 | [9 empty] | Shutter, strobe function | Funktion Shutter, Strobe
|  |  |  | 0 | 15 | 00 | 0F | 0% | 5.882% | S | Normal Shutter Functions | Normale Shutter Funktionen
|  |  |  | 16 | 31 | 10 | 1F | 6.275% | 12.16% | S | Opening pulse-effect | Öffnender Puls-Effekt
|  |  |  | 32 | 47 | 20 | 2F | 12.55% | 18.43% | S | Closing pulse-effect | Schließender Puls-Effekt
|  |  |  | 48 | 63 | 30 | 3F | 18.82% | 24.71% | S | Random strobe-effect | Strobe-Effekt über Zufallsgenerator
|  |  |  | 64 | 255 | 40 | FF | 25.1% | 100% | S | No function | Keine Funktion
6 | 8 | [9 empty] | Shutter, strobe | Shutter, Strobe
[11 empty] | Normal Shutter Functions | Normale Shutter Funktionen
|  |  |  | 0 | 31 | 00 | 1F | 0% | 12.16% | S | Close | Geschlossen
|  |  |  | 32 | 223 | 20 | DF | 12.55% | 87.45% | F | Strobe-effect with increasing speed | Strobe-Effekt mit zunehmender Geschwindigkeit
|  |  |  | 224 | 255 | E0 | FF | 87.84% | 100% | S | Open | Offen
[11 empty] | Opening pulse-effect | Öffnender Puls-Effekt
|  |  |  | 0 | 31 | 00 | 1F | 0% | 12.16% | S | Close | Geschlossen
|  |  |  | 32 | 223 | 20 | DF | 12.55% | 87.45% | F | Strobe-effect with increasing speed | Strobe-Effekt mit zunehmender Geschwindigkeit
|  |  |  | 224 | 255 | E0 | FF | 87.84% | 100% | S | Open | Offen
[11 empty] | Closing pulse-effect | Schließender Puls-Effekt
|  |  |  | 0 | 31 | 00 | 1F | 0% | 12.16% | S | Close | Geschlossen
|  |  |  | 32 | 223 | 20 | DF | 12.55% | 87.45% | F | Strobe-effect with increasing speed | Strobe-Effekt mit zunehmender Geschwindigkeit
|  |  |  | 224 | 255 | E0 | FF | 87.84% | 100% | S | Open | Offen
[11 empty] | Random strobe-effect | Strobe-Effekt über Zufallsgenerator
|  |  |  | 0 | 31 | 00 | 1F | 0% | 12.16% | S | Close | Geschlossen
|  |  |  | 32 | 223 | 20 | DF | 12.55% | 87.45% | F | Strobe-effect with increasing speed | Strobe-Effekt mit zunehmender Geschwindigkeit
|  |  |  | 224 | 255 | E0 | FF | 87.84% | 100% | S | Open | Offen
|  | 5 | 7 | [7 empty] | Shutter, strobe | Shutter, Strobe
|  |  |  | 0 | 31 | 00 | 1F | 0% | 12.16% | S | Shutter closed | Shutter geschlossen
|  |  |  | 32 | 63 | 20 | 3F | 12.55% | 24.71% | S | No function (shutter open) | Keine Funktion (Shutter offen)
|  |  |  | 64 | 95 | 40 | 5F | 25.1% | 37.25% | F | Strobe-effect with increasing speed | Strobe-Effekt mit zunehmender Geschwindigkeit
|  |  |  | 96 | 127 | 60 | 7F | 37.65% | 49.8% | S | No function (shutter open) | Keine Funktion (Shutter offen)
|  |  |  | 128 | 159 | 80 | 9F | 50.2% | 62.35% | F | Pulse-effect in sequences | Puls-Effekt in Sequenzen
|  |  |  | 160 | 191 | A0 | BF | 62.75% | 74.9% | S | No function (shutter open) | Keine Funktion (Shutter offen)
|  |  |  | 192 | 223 | C0 | DF | 75.29% | 87.45% | F | Random strobe-effect with increasing speed | Strobe-Effekt über Zufallsgenerator mit zunehmender Geschwindigkeit
|  |  |  | 224 | 255 | E0 | FF | 87.84% | 100% | S | No function (shutter open) | Keine Funktion (Shutter offen)
7 | 9 | 6 | 8 | [7 empty] | Dimmer intensity | Dimmerintensität
|  |  |  | 0 | 255 | 00 | FF | 0% | 100% | F | Gradual adjustment of the dimmer intensity from 0 to 100 % | Allmähliche Einstellung der Dimmerintensität von 0 bis 100 %
8 | 10 | [9 empty] | Color function | Funktion Farben
|  |  |  | 0 | 15 | 00 | 0F | 0% | 5.882% | S | Normal color-change | Normaler Farbwechsel
|  |  |  | 16 | 31 | 10 | 1F | 6.275% | 12.16% | S | Blackout at color-change | Blackout bei Farbwechsel
|  |  |  | 32 | 47 | 20 | 2F | 12.55% | 18.43% | S | Forwards rainbow effect | Rainboweffekt vorwärts
|  |  |  | 48 | 63 | 30 | 3F | 18.82% | 24.71% | S | Backwards rainbow effect | Rainboweffekt rückwärts
|  |  |  | 64 | 79 | 40 | 4F | 25.1% | 30.98% | S | Color-change at every position | Farbwechsel an jeder Position
|  |  |  | 80 | 111 | 50 | 6F | 31.37% | 43.53% | S | Color Bounce | Schneller Farbsprung
|  |  |  | 112 | 255 | 70 | FF | 43.92% | 100% | S | No function | Keine Funktion
9 | 11 | [9 empty] | Color-wheel | Farbrad
[11 empty] | Normal color-change / Blackout at color-change / Color Bounce | Normaler Farbwechsel / Blackout bei Farbwechsel / schneller Farbsprung
|  |  |  | 0 | 27 | 00 | 1B | 0% | 10.59% | S | Open | Offen
|  |  |  | 28 | 55 | 1C | 37 | 10.98% | 21.57% | S | Position 1 | Position 1
|  |  |  | 56 | 83 | 38 | 53 | 21.96% | 32.55% | S | Position 2 | Position 2
|  |  |  | 84 | 111 | 54 | 6F | 32.94% | 43.53% | S | Position 3 | Position 3
|  |  |  | 112 | 139 | 70 | 8B | 43.92% | 54.51% | S | Position 4 | Position 4
|  |  |  | 140 | 167 | 8C | A7 | 54.9% | 65.49% | S | Position 5 | Position 5
|  |  |  | 168 | 195 | A8 | C3 | 65.88% | 76.47% | S | Position 6 | Position 6
|  |  |  | 196 | 223 | C4 | DF | 76.86% | 87.45% | S | Position 7 | Position 7
|  |  |  | 224 | 255 | E0 | FF | 87.84% | 100% | S | Position 8 | Position 8
[11 empty] | Forwards rainbow effect | Rainboweffekt vorwärts
|  |  |  | 0 | 255 | 00 | FF | 0% | 100% | F | With increasing speed | Mit zunehmender Geschwindigkeit
[11 empty] | Backwards rainbow effect | Rainboweffekt rückwärts
|  |  |  | 0 | 255 | 00 | FF | 0% | 100% | F | With increasing speed | Mit zunehmender Geschwindigkeit
[11 empty] | Color-change at every position | Farbwechsel an jeder Position
|  |  |  | 0 | 255 | 00 | FF | 0% | 100% | F | Positioning from 0 - 360 degrees | Positionierung von 0 - 360 Grad
|  | 7 | 9 | [7 empty] | Color-wheel | Farbrad
[11 empty] | Normal color-change | Normaler Farbwechsel
|  |  |  | 0 | 5 | 00 | 05 | 0% | 1.961% | S | Open | Offen
|  |  |  | 6 | 11 | 06 | 0B | 2.353% | 4.314% | S | Position 1 | Position 1
|  |  |  | 12 | 17 | 0C | 11 | 4.706% | 6.667% | S | Position 2 | Position 2
|  |  |  | 18 | 23 | 12 | 17 | 7.059% | 9.02% | S | Position 3 | Position 3
|  |  |  | 24 | 29 | 18 | 1D | 9.412% | 11.37% | S | Position 4 | Position 4
|  |  |  | 30 | 35 | 1E | 23 | 11.76% | 13.73% | S | Position 5 | Position 5
|  |  |  | 36 | 41 | 24 | 29 | 14.12% | 16.08% | S | Position 6 | Position 6
|  |  |  | 42 | 47 | 2A | 2F | 16.47% | 18.43% | S | Position 7 | Position 7
|  |  |  | 48 | 53 | 30 | 35 | 18.82% | 20.78% | S | Position 8 | Position 8
[11 empty] | Blackout at color-change | Blackout bei Farbwechsel
|  |  |  | 54 | 59 | 36 | 3B | 21.18% | 23.14% | S | Open | Offen
|  |  |  | 60 | 65 | 3C | 41 | 23.53% | 25.49% | S | Position 1 | Position 1
|  |  |  | 66 | 71 | 42 | 47 | 25.88% | 27.84% | S | Position 2 | Position 2
|  |  |  | 72 | 77 | 48 | 4D | 28.24% | 30.2% | S | Position 3 | Position 3
|  |  |  | 78 | 83 | 4E | 53 | 30.59% | 32.55% | S | Position 4 | Position 4
|  |  |  | 84 | 89 | 54 | 59 | 32.94% | 34.9% | S | Position 5 | Position 5
|  |  |  | 90 | 95 | 5A | 5F | 35.29% | 37.25% | S | Position 6 | Position 6
|  |  |  | 96 | 101 | 60 | 65 | 37.65% | 39.61% | S | Position 7 | Position 7
|  |  |  | 102 | 106 | 66 | 6A | 40% | 41.57% | S | Position 8 | Position 8
[11 empty] | Color Bounce | Schneller Farbsprung
|  |  |  | 107 | 119 | 6B | 77 | 41.96% | 46.67% | S | Open | Offen
|  |  |  | 120 | 132 | 78 | 84 | 47.06% | 51.76% | F | Position 1 | Position 1
|  |  |  | 133 | 145 | 85 | 91 | 52.16% | 56.86% | F | Position 2 | Position 2
|  |  |  | 146 | 158 | 92 | 9E | 57.25% | 61.96% | F | Position 3 | Position 3
|  |  |  | 159 | 171 | 9F | AB | 62.35% | 67.06% | F | Position 4 | Position 4
|  |  |  | 172 | 184 | AC | B8 | 67.45% | 72.16% | F | Position 5 | Position 5
|  |  |  | 185 | 197 | B9 | C5 | 72.55% | 77.25% | F | Position 6 | Position 6
|  |  |  | 198 | 210 | C6 | D2 | 77.65% | 82.35% | F | Position 7 | Position 7
|  |  |  | 211 | 223 | D3 | DF | 82.75% | 87.45% | F | Position 8 | Position 8
[11 empty] | Forwards rainbow effect | Rainboweffekt vorwärts
|  |  |  | 224 | 239 | E0 | EF | 87.84% | 93.73% | F | With increasing speed | Mit zunehmender Geschwindigkeit
[11 empty] | Backwards rainbow effect | Rainboweffekt rückwärts
|  |  |  | 240 | 255 | F0 | FF | 94.12% | 100% | F | With increasing speed | Mit zunehmender Geschwindigkeit
10 | 12 | [9 empty] | Rotating gobo-wheel, gobo-shake function | Funktion rotierendes Goborad, Gobo-Shake
|  |  |  | 0 | 15 | 00 | 0F | 0% | 5.882% | S | Normal gobo-change | Normaler Gobowechsel
|  |  |  | 16 | 31 | 10 | 1F | 6.275% | 12.16% | S | Blackout at gobo-change | Blackout bei Gobowechsel
|  |  |  | 32 | 47 | 20 | 2F | 12.55% | 18.43% | S | Rotating gobo-wheel forwards | Rotierendes Goborad vorwärts
|  |  |  | 48 | 63 | 30 | 3F | 18.82% | 24.71% | S | Rotating gobo-wheel backwards | Rotierendes Goborad rückwärts
|  |  |  | 64 | 79 | 40 | 4F | 25.1% | 30.98% | S | Gobo-change at every position | Gobowechsel an jeder Position
|  |  |  | 80 | 95 | 50 | 5F | 31.37% | 37.25% | S | Gobo-shake | Gobo-Shake
|  |  |  | 96 | 255 | 60 | FF | 37.65% | 100% | S | No function | Keine Funktion
11 | 13 | [9 empty] | Rotating gobo-wheel, gobo-shake | Rotierendes Goborad, Gobo-Shake
[11 empty] | Normal gobo-change / Blackout at gobo-change / gobo-shake | Normaler Gobowechsel / Blackout bei Gobowechsel / Gobo-Shake
|  |  |  | 0 | 31 | 00 | 1F | 0% | 12.16% | S | Open | Offen
|  |  |  | 32 | 63 | 20 | 3F | 12.55% | 24.71% | S | Position 1 | Position 1
|  |  |  | 64 | 95 | 40 | 5F | 25.1% | 37.25% | S | Position 2 | Position 2
|  |  |  | 96 | 127 | 60 | 7F | 37.65% | 49.8% | S | Position 3 | Position 3
|  |  |  | 128 | 159 | 80 | 9F | 50.2% | 62.35% | S | Position 4 | Position 4
|  |  |  | 160 | 191 | A0 | BF | 62.75% | 74.9% | S | Position 5 | Position 5
|  |  |  | 192 | 223 | C0 | DF | 75.29% | 87.45% | S | Position 6 | Position 6
|  |  |  | 224 | 255 | E0 | FF | 87.84% | 100% | S | Position 7 | Position 7
[11 empty] | Rotating gobo-wheel forwards | Rotierendes Goborad vorwärts
|  |  |  | 0 | 7 | 00 | 07 | 0% | 2.745% | S | Stop | Stop
|  |  |  | 8 | 255 | 08 | FF | 3.137% | 100% | F | With increasing speed | Mit zunehmender Geschwindigkeit
[11 empty] | Rotating gobo-wheel backwards | Rotierendes Goborad rückwärts
|  |  |  | 0 | 7 | 00 | 07 | 0% | 2.745% | S | Stop | Stop
|  |  |  | 8 | 255 | 08 | FF | 3.137% | 100% | F | With increasing speed | Mit zunehmender Geschwindigkeit
[11 empty] | Gobo-change at every position | Gobowechsel an jeder Position
|  |  |  | 0 | 255 | 00 | FF | 0% | 100% | F | Positioning from 0 - 360 degrees | Positionierung von 0 - 360 Grad
|  | 8 | 10 | [7 empty] | Rotating gobo-wheel, gobo-shake | Rotierendes Goborad, Gobo-Shake
[11 empty] | Normal gobo-change | Normaler Gobowechsel
|  |  |  | 0 | 5 | 00 | 05 | 0% | 1.961% | S | Open | Offen
|  |  |  | 6 | 11 | 06 | 0B | 2.353% | 4.314% | S | Position 1 | Position 1
|  |  |  | 12 | 17 | 0C | 11 | 4.706% | 6.667% | S | Position 2 | Position 2
|  |  |  | 18 | 23 | 12 | 17 | 7.059% | 9.02% | S | Position 3 | Position 3
|  |  |  | 24 | 29 | 18 | 1D | 9.412% | 11.37% | S | Position 4 | Position 4
|  |  |  | 30 | 35 | 1E | 23 | 11.76% | 13.73% | S | Position 5 | Position 5
|  |  |  | 36 | 41 | 24 | 29 | 14.12% | 16.08% | S | Position 6 | Position 6
|  |  |  | 42 | 47 | 2A | 2F | 16.47% | 18.43% | S | Position 7 | Position 7
[11 empty] | Blackout at gobo-change | Blackout bei Gobowechsel
|  |  |  | 48 | 53 | 30 | 35 | 18.82% | 20.78% | S | Open | Offen
|  |  |  | 54 | 59 | 36 | 3B | 21.18% | 23.14% | S | Position 1 | Position 1
|  |  |  | 60 | 65 | 3C | 41 | 23.53% | 25.49% | S | Position 2 | Position 2
|  |  |  | 66 | 71 | 42 | 47 | 25.88% | 27.84% | S | Position 3 | Position 3
|  |  |  | 72 | 77 | 48 | 4D | 28.24% | 30.2% | S | Position 4 | Position 4
|  |  |  | 78 | 83 | 4E | 53 | 30.59% | 32.55% | S | Position 5 | Position 5
|  |  |  | 84 | 89 | 54 | 59 | 32.94% | 34.9% | S | Position 6 | Position 6
|  |  |  | 90 | 95 | 5A | 5F | 35.29% | 37.25% | S | Position 7 | Position 7
[11 empty] | Gobo-shake | Gobo-Shake
|  |  |  | 98 | 115 | 62 | 73 | 38.43% | 45.1% | F | Position 1 | Position 1
|  |  |  | 116 | 133 | 74 | 85 | 45.49% | 52.16% | F | Position 2 | Position 2
|  |  |  | 134 | 151 | 86 | 97 | 52.55% | 59.22% | F | Position 3 | Position 3
|  |  |  | 152 | 169 | 98 | A9 | 59.61% | 66.27% | F | Position 4 | Position 4
|  |  |  | 170 | 187 | AA | BB | 66.67% | 73.33% | F | Position 5 | Position 5
|  |  |  | 188 | 205 | BC | CD | 73.73% | 80.39% | F | Position 6 | Position 6
|  |  |  | 206 | 223 | CE | DF | 80.78% | 87.45% | F | Position 7 | Position 7
[11 empty] | Rotating gobo-wheel forwards | Rotierendes Goborad vorwärts
|  |  |  | 224 | 224 | E0 | E0 | 87.84% | 87.84% | S | Stop | Stop
|  |  |  | 225 | 239 | E1 | EF | 88.24% | 93.73% | F | With increasing speed | Mit zunehmender Geschwindigkeit
[11 empty] | Rotating gobo-wheel backwards | Rotierendes Goborad rückwärts
|  |  |  | 240 | 240 | F0 | F0 | 94.12% | 94.12% | S | Stop | Stop
|  |  |  | 241 | 255 | F1 | FF | 94.51% | 100% | F | With increasing speed | Mit zunehmender Geschwindigkeit
12 | 14 | [9 empty] | Rotating gobo-wheel, gobo rotation | Rotierendes Goborad, Gobo-Rotation
|  |  |  | 0 | 15 | 00 | 0F | 0% | 5.882% | S | Gobo indexing | Goboindizierung
|  |  |  | 16 | 31 | 10 | 1F | 6.275% | 12.16% | S | Rotating gobo-wheel forwards | Rotierendes Goborad vorwärts
|  |  |  | 32 | 47 | 20 | 2F | 12.55% | 18.43% | S | Rotating gobo-wheel backwards | Rotierendes Goborad rückwärts
|  |  |  | 48 | 63 | 30 | 3F | 18.82% | 24.71% | S | Motion macro forwards | Bewegungsmakro vorwärts
|  |  |  | 64 | 79 | 40 | 4F | 25.1% | 30.98% | S | Motion macro forwards with blackout | Bewegungsmakro vorwärts mit Blackout
|  |  |  | 80 | 95 | 50 | 5F | 31.37% | 37.25% | S | Motion macro backwards | Bewegungsmakro rückwärts
|  |  |  | 96 | 111 | 60 | 6F | 37.65% | 43.53% | S | Motion macro backwards with blackout | Bewegungsmakro rückwärts mit Blackout
|  |  |  | 112 | 255 | 70 | FF | 43.92% | 100% | S | No function | Keine Funktion
13 | 15 | [9 empty] | Rotating gobo-wheel, gobo speed | Rotierendes Goborad, Gobo-Geschwindigkeit
[11 empty] | Gobo indexing | Goboindizierung
|  |  |  | 0 | 255 | 00 | FF | 0% | 100% | F | Positioning from 0 - 360 degrees | Positionierung von 0 - 360 Grad
[11 empty] | Rotating gobo-wheel forwards | Rotierendes Goborad vorwärts
|  |  |  | 0 | 7 | 00 | 07 | 0% | 2.745% | S | Stop | Stop
|  |  |  | 8 | 255 | 08 | FF | 3.137% | 100% | F | With increasing speed | Mit zunehmender Geschwindigkeit
[11 empty] | Rotating gobo-wheel backwards | Rotierendes Goborad rückwärts
|  |  |  | 0 | 7 | 00 | 07 | 0% | 2.745% | S | Stop | Stop
|  |  |  | 8 | 255 | 08 | FF | 3.137% | 100% | F | With increasing speed | Mit zunehmender Geschwindigkeit
[11 empty] | Motion macro forwards & motion macro forwards with blackout | Bewegungsmakro vorwärts & Bewegungsmakro vorwärts mit Blackout
|  |  |  | 0 | 255 | 00 | FF | 0% | 100% | F | With increasing speed | Mit zunehmender Geschwindigkeit
[11 empty] | Motion macro backwards & motion macro backwards with blackout | Bewegungsmakro rückwärts & Bewegungsmakro rückwärts mit Blackout
|  |  |  | 0 | 255 | 00 | FF | 0% | 100% | F | With increasing speed | Mit zunehmender Geschwindigkeit
|  | 9 | 11 | [7 empty] | Rotating gobo-wheel, gobo speed | Rotierendes Goborad, Gobo-Geschwindigkeit
[11 empty] | Gobo indexing | Goboindizierung
|  |  |  | 0 | 191 | 00 | BF | 0% | 74.9% | F | Positioning from 0 - 360 degrees | Positionierung von 0 - 360 Grad
[11 empty] | Motion macro forwards | Bewegungsmakro vorwärts
|  |  |  | 192 | 207 | C0 | CF | 75.29% | 81.18% | F | With increasing speed | Mit zunehmender Geschwindigkeit
[11 empty] | Motion macro backwards | Bewegungsmakro rückwärts
|  |  |  | 208 | 223 | D0 | DF | 81.57% | 87.45% | F | With increasing speed | Mit zunehmender Geschwindigkeit
[11 empty] | Rotating gobo forwards | Goborotation vorwärts
|  |  |  | 224 | 224 | E0 | E0 | 87.84% | 87.84% | S | Stop | Stop
|  |  |  | 225 | 239 | E1 | EF | 88.24% | 93.73% | F | With increasing speed | Mit zunehmender Geschwindigkeit
[11 empty] | Rotating gobo backwards | Goborotation rückwärts
|  |  |  | 240 | 240 | F0 | F0 | 94.12% | 94.12% | S | Stop | Stop
|  |  |  | 241 | 255 | F1 | FF | 94.51% | 100% | F | With increasing speed | Mit zunehmender Geschwindigkeit
14 | 16 | 10 | 12 | [7 empty] | Prism & Prism rotation | Prisma & Prismenrotation
[11 empty] | Prism | Prisma
|  |  |  | 0 | 3 | 00 | 03 | 0% | 1.176% | S | Open | Offen
[11 empty] | Rotating prism forwards | Rotierendes Prisma vorwärts
|  |  |  | 4 | 127 | 04 | 7F | 1.569% | 49.8% | F | With increasing speed (stop to fastest speed) | Mit zunehmender Geschwindigkeit (Stop bis schnellste Geschwindigkeit)
[11 empty] | Rotating prism backwards | Rotierendes Prisma rückwärts
|  |  |  | 128 | 255 | 80 | FF | 50.2% | 100% | F | With increasing speed (stop to fastest speed) | Mit zunehmender Geschwindigkeit (Stop bis schnellste Geschwindigkeit)
15 | 17 | 11 | 13 | [7 empty] | Focus | Fokus
[11 empty] | Continuous adjustment from near to far | Allmähliche Einstellung von nah bis weit
|  |  |  | 0 | 255 | 00 | FF | 0% | 100% | F | Near to far | Nah bis weit
16 | 18 | 12 | 14 | [7 empty] | Reset, display control | Reset, Displaysteuerung
|  |  |  | 0 | 7 | 00 | 07 | 0% | 2.745% | S | No function | Keine Funktion
|  |  |  | 8 | 15 | 08 | 0F | 3.137% | 5.882% | S | Reset all motors | Reset Alle
|  |  |  | 16 | 23 | 10 | 17 | 6.275% | 9.02% | S | Reset only PAN/TILT | Reset PAN/TILT
|  |  |  | 24 | 31 | 18 | 1F | 9.412% | 12.16% | S | Reset only colors | Reset Farben
|  |  |  | 32 | 39 | 20 | 27 | 12.55% | 15.29% | S | Reset only gobo | Reset Gobos
|  |  |  | 40 | 47 | 28 | 2F | 15.69% | 18.43% | S | No function | Keine Funktion
|  |  |  | 48 | 55 | 30 | 37 | 18.82% | 21.57% | S | Reset other motors | Reset Übrige
|  |  |  | 56 | 63 | 38 | 3F | 21.96% | 24.71% | S | Display Off | Display aus
|  |  |  | 64 | 71 | 40 | 47 | 25.1% | 27.84% | S | Display On | Display an
|  |  |  | 72 | 87 | 48 | 57 | 28.24% | 34.12% | S | No function | Keine Funktion
|  |  |  | 88 | 95 | 58 | 5F | 34.51% | 37.25% | S | Hibernation | Standby-Modus
|  |  |  | 96 | 255 | 60 | FF | 37.65% | 100% | S | No function | Keine Funktion