## FUTURELIGHT DMH-90
DMX-Protocol
FUTURELIGHT DMH-90 LED Moving Head
No. 51841950
Version 1.0
DMX channel functions and their values (up to 19 DMX channels):
Mode/Channel |  |  | Decimal |  | Hexad. |  | Percentage |  | S/F | Feature | Eigenschaft
St. | Ex. 1 | Ex. 2
1 | 1 | 1 | [7 empty] | Horizontal movement (PAN) | Horizontale Bewegung (PAN)
|  |  | 0 | 255 | 00 | FF | 0% | 100% | F | Push slider up in order to move the head horizontally (PAN). Gradual head adjustment from one end of the slider to the other (0-255, 128-center). The head can be stopped at any position you wish. | Wenn Sie den Regler verschieben, bewegen Sie den Kopf horizontal (PAN). Allmähliches Einstellen des Kopfes bei langsamen Schieben des Reglers (0-255, 128-Mitte). Der Kopf kann an jeder gewünschten Einstellung angehalten werden.
| 2 | 2 | [7 empty] | PAN-movement with 16-bit resolution | PAN-Bewegung mit 16 Bit-Auflösung
|  |  | 0 | 255 | 00 | FF | 0% | 100% | F | Fine indexing | Feinindizierung
2 | 3 | 3 | [7 empty] | Vertical movement (Tilt) | Vertikale Bewegung (TILT)
|  |  | 0 | 255 | 00 | FF | 0% | 100% | F | Push slider up in order to move the head vertically (TILT). Gradual head adjustment from one end of the slider to the other (0-255, 128-center). The head can be stopped at any position you wish. | Wenn Sie den Regler verschieben, bewegen Sie den Kopf vertikal (TILT). Allmähliches Einstellen des Kopfes bei langsamen Schieben des Reglers (0-255, 128-Mitte). Der Kopf kann an jeder gewünschten Einstellung angehalten werden.
| 4 | 4 | [7 empty] | TILT-movement with 16-bit resolution | TILT-Bewegung mit 16 Bit-Auflösung
|  |  | 0 | 255 | 00 | FF | 0% | 100% | F | Fine indexing | Feinindizierung
3 | 5 | 5 | [7 empty] | PAN/TILT speed | Geschwindigkeit PAN-/TILT-Bewegung
|  |  | 0 | 255 | 00 | FF | 0% | 100% | F | Decreasing speed | Abnehmende Geschwindigkeit
|  | 6 | [7 empty] | PAN/TILT function | Funktion PAN-/TILT-Bewegung
|  |  | 0 | 15 | 00 | 0F | 0% | 5.882% | S | Normal | Normal
|  |  | 16 | 31 | 10 | 1F | 6.275% | 12.16% | S | Blackout at PAN/TILT-movement | Blackout bei PAN-/TILT-Bewegung
|  |  | 32 | 255 | 20 | FF | 12.55% | 100% | S | No function | Keine Funktion
4 | 6 | 7 | [7 empty] | Shutter, strobe function | Funktion Shutter, Strobe
|  |  | 0 | 15 | 00 | 0F | 0% | 5.882% | S | Normal Shutter Functions | Normale Shutter Funktionen
|  |  | 16 | 31 | 10 | 1F | 6.275% | 12.16% | S | Opening pulse-effect | Öffnender Puls-Effekt
|  |  | 32 | 47 | 20 | 2F | 12.55% | 18.43% | S | Closing pulse-effect | Schließender Puls-Effekt
|  |  | 48 | 63 | 30 | 3F | 18.82% | 24.71% | S | Random strobe-effect | Strobe-Effekt über Zufallsgenerator
|  |  | 64 | 255 | 40 | FF | 25.1% | 100% | S | No function | Keine Funktion
5 | 7 | 8 | [7 empty] | Shutter, strobe | Shutter, Strobe
[10 empty] | Normal Shutter Functions | Normale Shutter Funktionen
|  |  | 0 | 31 | 00 | 1F | 0% | 12.16% | S | Close | Geschlossen
|  |  | 32 | 223 | 20 | DF | 12.55% | 87.45% | F | Strobe-effect with increasing speed | Strobe-Effekt mit zunehmender Geschwindigkeit
|  |  | 224 | 255 | E0 | FF | 87.84% | 100% | S | Open | Offen
[10 empty] | Opening pulse-effect | Öffnender Puls-Effekt
|  |  | 0 | 31 | 00 | 1F | 0% | 12.16% | S | Close | Geschlossen
|  |  | 32 | 223 | 20 | DF | 12.55% | 87.45% | F | Strobe-effect with increasing speed | Strobe-Effekt mit zunehmender Geschwindigkeit
|  |  | 224 | 255 | E0 | FF | 87.84% | 100% | S | Open | Offen
[10 empty] | Closing pulse-effect | Schließender Puls-Effekt
|  |  | 0 | 31 | 00 | 1F | 0% | 12.16% | S | Close | Geschlossen
|  |  | 32 | 223 | 20 | DF | 12.55% | 87.45% | F | Strobe-effect with increasing speed | Strobe-Effekt mit zunehmender Geschwindigkeit
|  |  | 224 | 255 | E0 | FF | 87.84% | 100% | S | Open | Offen
[10 empty] | Random strobe-effect | Strobe-Effekt über Zufallsgenerator
|  |  | 0 | 31 | 00 | 1F | 0% | 12.16% | S | Close | Geschlossen
|  |  | 32 | 223 | 20 | DF | 12.55% | 87.45% | F | Strobe-effect with increasing speed | Strobe-Effekt mit zunehmender Geschwindigkeit
|  |  | 224 | 255 | E0 | FF | 87.84% | 100% | S | Open | Offen
6 | 8 | 9 | [7 empty] | Dimmer intensity | Dimmerintensität
|  |  | 0 | 255 | 00 | FF | 0% | 100% | F | Gradual adjustment of the dimmer intensity from 0 to 100 % | Allmähliche Einstellung der Dimmerintensität von 0 bis 100 %
7 | 9 | 10 | [7 empty] | Color function | Funktion Farben
|  |  | 0 | 15 | 00 | 0F | 0% | 5.882% | S | Normal color-change | Normaler Farbwechsel
|  |  | 16 | 31 | 10 | 1F | 6.275% | 12.16% | S | Blackout at color-change | Blackout bei Farbwechsel
|  |  | 32 | 47 | 20 | 2F | 12.55% | 18.43% | S | Forwards rainbow effect | Rainboweffekt vorwärts
|  |  | 48 | 63 | 30 | 3F | 18.82% | 24.71% | S | Backwards rainbow effect | Rainboweffekt rückwärts
|  |  | 64 | 79 | 40 | 4F | 25.1% | 30.98% | S | Color-change at every position | Farbwechsel an jeder Position
|  |  | 80 | 111 | 50 | 6F | 31.37% | 43.53% | S | Color Bounce | Schneller Farbsprung
|  |  | 112 | 255 | 70 | FF | 43.92% | 100% | S | No function | Keine Funktion
8 | 10 | 11 | [7 empty] | Color-wheel | Farbrad
[10 empty] | Normal color-change / Blackout at color-change / Color Bounce | Normaler Farbwechsel / Blackout bei Farbwechsel / schneller Farbsprung
|  |  | 0 | 13 | 00 | 0D | 0% | 5.098% | S | Open | Offen
|  |  | 14 | 27 | 0E | 1B | 5.49% | 10.59% | S | Position 1 | Position 1
|  |  | 28 | 41 | 1C | 29 | 10.98% | 16.08% | S | Position 2 | Position 2
|  |  | 42 | 55 | 2A | 37 | 16.47% | 21.57% | S | Position 3 | Position 3
|  |  | 56 | 69 | 38 | 45 | 21.96% | 27.06% | S | Position 4 | Position 4
|  |  | 70 | 83 | 46 | 53 | 27.45% | 32.55% | S | Position 5 | Position 5
|  |  | 84 | 97 | 54 | 61 | 32.94% | 38.04% | S | Position 6 | Position 6
|  |  | 98 | 111 | 62 | 6F | 38.43% | 43.53% | S | Position 7 | Position 7
|  |  | 112 | 125 | 70 | 7D | 43.92% | 49.02% | S | Position 8 | Position 8
|  |  | 126 | 139 | 7E | 8B | 49.41% | 54.51% | S | Position 9 | Position 9
|  |  | 140 | 153 | 8C | 99 | 54.9% | 60% | S | Position 10 | Position 10
|  |  | 154 | 167 | 9A | A7 | 60.39% | 65.49% | S | Position 11 | Position 11
|  |  | 168 | 181 | A8 | B5 | 65.88% | 70.98% | S | Position 12 | Position 12
|  |  | 182 | 195 | B6 | C3 | 71.37% | 76.47% | S | Position 13 | Position 13
|  |  | 196 | 209 | C4 | D1 | 76.86% | 81.96% | S | Position 14 | Position 14
|  |  | 210 | 223 | D2 | DF | 82.35% | 87.45% | S | Position 15 | Position 15
|  |  | 224 | 237 | E0 | ED | 87.84% | 92.94% | S | Position 16 | Position 16
|  |  | 238 | 255 | EE | FF | 93.33% | 100% | S | Position 17 | Position 17
[10 empty] | Forwards rainbow effect | Rainboweffekt vorwärts
|  |  | 0 | 255 | 00 | FF | 0% | 100% | F | With increasing speed | Mit zunehmender Geschwindigkeit
[10 empty] | Backwards rainbow effect | Rainboweffekt rückwärts
|  |  | 0 | 255 | 00 | FF | 0% | 100% | F | With increasing speed | Mit zunehmender Geschwindigkeit
[10 empty] | Color-change at every position | Farbwechsel an jeder Position
|  |  | 0 | 255 | 00 | FF | 0% | 100% | F | Positioning from 0 - 360 degrees | Positionierung von 0 - 360 Grad
9 | 11 | 12 | [7 empty] | Rotating gobo-wheel, gobo-shake function | Funktion rotierendes Goborad, Gobo-Shake
|  |  | 0 | 15 | 00 | 0F | 0% | 5.882% | S | Normal gobo-change | Normaler Gobowechsel
|  |  | 16 | 31 | 10 | 1F | 6.275% | 12.16% | S | Blackout at gobo-change | Blackout bei Gobowechsel
|  |  | 32 | 47 | 20 | 2F | 12.55% | 18.43% | S | Rotating gobo-wheel forwards | Rotierendes Goborad vorwärts
|  |  | 48 | 63 | 30 | 3F | 18.82% | 24.71% | S | Rotating gobo-wheel backwards | Rotierendes Goborad rückwärts
|  |  | 64 | 79 | 40 | 4F | 25.1% | 30.98% | S | Gobo-change at every position | Gobowechsel an jeder Position
|  |  | 80 | 95 | 50 | 5F | 31.37% | 37.25% | S | Gobo-shake | Gobo-Shake
|  |  | 96 | 255 | 60 | FF | 37.65% | 100% | S | No function | Keine Funktion
10 | 12 | 13 | [7 empty] | Rotating gobo-wheel, gobo-shake | Rotierendes Goborad, Gobo-Shake
[10 empty] | Normal gobo-change / Blackout at gobo-change / gobo-shake | Normaler Gobowechsel / Blackout bei Gobowechsel / Gobo-Shake
|  |  | 0 | 31 | 00 | 1F | 0% | 12.16% | S | Open | Offen
|  |  | 32 | 63 | 20 | 3F | 12.55% | 24.71% | S | Position 1 | Position 1
|  |  | 64 | 95 | 40 | 5F | 25.1% | 37.25% | S | Position 2 | Position 2
|  |  | 96 | 127 | 60 | 7F | 37.65% | 49.8% | S | Position 3 | Position 3
|  |  | 128 | 159 | 80 | 9F | 50.2% | 62.35% | S | Position 4 | Position 4
|  |  | 160 | 191 | A0 | BF | 62.75% | 74.9% | S | Position 5 | Position 5
|  |  | 192 | 223 | C0 | DF | 75.29% | 87.45% | S | Position 6 | Position 6
|  |  | 224 | 255 | E0 | FF | 87.84% | 100% | S | Position 7 | Position 7
[10 empty] | Rotating gobo-wheel forwards | Rotierendes Goborad vorwärts
|  |  | 0 | 7 | 00 | 07 | 0% | 2.745% | S | Stop | Stop
|  |  | 8 | 255 | 08 | FF | 3.137% | 100% | F | With increasing speed | Mit zunehmender Geschwindigkeit
[10 empty] | Rotating gobo-wheel backwards | Rotierendes Goborad rückwärts
|  |  | 0 | 7 | 00 | 07 | 0% | 2.745% | S | Stop | Stop
|  |  | 8 | 255 | 08 | FF | 3.137% | 100% | F | With increasing speed | Mit zunehmender Geschwindigkeit
[10 empty] | Gobo-change at every position | Gobowechsel an jeder Position
|  |  | 0 | 255 | 00 | FF | 0% | 100% | F | Positioning from 0 - 360 degrees | Positionierung von 0 - 360 Grad
11 | 13 | 14 | [7 empty] | Rotating gobo-wheel, gobo rotation | Rotierendes Goborad, Gobo-Rotation
|  |  | 0 | 15 | 00 | 0F | 0% | 5.882% | S | Gobo indexing | Goboindizierung
|  |  | 16 | 31 | 10 | 1F | 6.275% | 12.16% | S | Rotating gobo-wheel forwards | Rotierendes Goborad vorwärts
|  |  | 32 | 47 | 20 | 2F | 12.55% | 18.43% | S | Rotating gobo-wheel backwards | Rotierendes Goborad rückwärts
|  |  | 48 | 63 | 30 | 3F | 18.82% | 24.71% | S | Motion macro forwards | Bewegungsmakro vorwärts
|  |  | 64 | 79 | 40 | 4F | 25.1% | 30.98% | S | Motion macro forwards with blackout | Bewegungsmakro vorwärts mit Blackout
|  |  | 80 | 95 | 50 | 5F | 31.37% | 37.25% | S | Motion macro backwards | Bewegungsmakro rückwärts
|  |  | 96 | 111 | 60 | 6F | 37.65% | 43.53% | S | Motion macro backwards with blackout | Bewegungsmakro rückwärts mit Blackout
|  |  | 112 | 255 | 70 | FF | 43.92% | 100% | S | No function | Keine Funktion
12 | 14 | 15 | [7 empty] | Rotating gobo-wheel, gobo speed | Rotierendes Goborad, Gobo-Geschwindigkeit
[10 empty] | Gobo indexing | Goboindizierung
|  |  | 0 | 255 | 00 | FF | 0% | 100% | F | Positioning from 0 - 360 degrees | Positionierung von 0 - 360 Grad
[10 empty] | Rotating gobo-wheel forwards | Rotierendes Goborad vorwärts
|  |  | 0 | 7 | 00 | 07 | 0% | 2.745% | S | Stop | Stop
|  |  | 8 | 255 | 08 | FF | 3.137% | 100% | F | With increasing speed | Mit zunehmender Geschwindigkeit
[10 empty] | Rotating gobo-wheel backwards | Rotierendes Goborad rückwärts
|  |  | 0 | 7 | 00 | 07 | 0% | 2.745% | S | Stop | Stop
|  |  | 8 | 255 | 08 | FF | 3.137% | 100% | F | With increasing speed | Mit zunehmender Geschwindigkeit
[10 empty] | Motion macro forwards & motion macro forwards with blackout | Bewegungsmakro vorwärts & Bewegungsmakro vorwärts mit Blackout
|  |  | 0 | 255 | 00 | FF | 0% | 100% | F | With increasing speed | Mit zunehmender Geschwindigkeit
[10 empty] | Motion macro backwards & motion macro backwards with blackout | Bewegungsmakro rückwärts & Bewegungsmakro rückwärts mit Blackout
|  |  | 0 | 255 | 00 | FF | 0% | 100% | F | With increasing speed | Mit zunehmender Geschwindigkeit
13 | 15 | 16 | [7 empty] | Prism | Prisma
|  |  | 0 | 63 | 00 | 3F | 0% | 24.71% | S | Open | Offen
|  |  | 64 | 127 | 40 | 7F | 25.1% | 49.8% | S | 3 facet prism | 3-Facetten-Prisma
|  |  | 128 | 191 | 80 | BF | 50.2% | 74.9% | S | 8 facet prism | 8-Facetten-Prisma
|  |  | 192 | 255 | C0 | FF | 75.29% | 100% | S | Frost | Frost
14 | 16 | 17 | [7 empty] | Prism rotation | Prismenrotation
[10 empty] | Rotating prism forwards | Rotierendes Prisma vorwärts
|  |  | 0 | 127 | 00 | 7F | 0% | 49.8% | F | With increasing speed (stop to fastest speed) | Mit zunehmender Geschwindigkeit (Stop bis schnellste Geschwindigkeit)
[10 empty] | Rotating prism backwards | Rotierendes Prisma rückwärts
|  |  | 128 | 255 | 80 | FF | 50.2% | 100% | F | With increasing speed (stop to fastest speed) | Mit zunehmender Geschwindigkeit (Stop bis schnellste Geschwindigkeit)
15 | 17 | 18 | [7 empty] | Focus | Fokus
|  |  | 0 | 255 | 00 | FF | 0% | 100% | F | Continuous adjustment from near to far | Allmähliche Einstellung von nah bis weit
16 | 18 | 19 | [7 empty] | Reset, display control | Reset, Displaysteuerung
|  |  | 0 | 7 | 00 | 07 | 0% | 2.745% | S | No function | Keine Funktion
|  |  | 8 | 15 | 08 | 0F | 3.137% | 5.882% | S | Reset all motors | Reset Alle
|  |  | 16 | 23 | 10 | 17 | 6.275% | 9.02% | S | Reset only Pan/Tilt | Reset PAN/TILT
|  |  | 24 | 31 | 18 | 1F | 9.412% | 12.16% | S | Reset only colors | Reset Farben
|  |  | 32 | 39 | 20 | 27 | 12.55% | 15.29% | S | Reset only gobo | Reset Gobos
|  |  | 40 | 47 | 28 | 2F | 15.69% | 18.43% | S | No function | Keine Funktion
|  |  | 48 | 55 | 30 | 37 | 18.82% | 21.57% | S | Reset other motors | Reset Übrige
|  |  | 56 | 63 | 38 | 3F | 21.96% | 24.71% | S | Display Off | Display aus
|  |  | 64 | 71 | 40 | 47 | 25.1% | 27.84% | S | Display On | Display an
|  |  | 72 | 79 | 48 | 4F | 28.24% | 30.98% | S | No function | Keine Funktion
|  |  | 80 | 87 | 50 | 57 | 31.37% | 34.12% | S | No function | Keine Funktion
|  |  | 88 | 95 | 58 | 5F | 34.51% | 37.25% | S | Hibernation | Standby-Modus
|  |  | 96 | 255 | 60 | FF | 37.65% | 100% | S | No function | Keine Funktion