## FUTURELIGHT DMH-100
DMX-Protocol
FUTURELIGHT DMH-100 RGBW LED Moving Head
No. 51841960
Version 1.1.0.0
DMX channel functions and their values (up to 33 DMX channels):
Mode/Channel |  |  | Decimal |  | Hexad. |  | Percentage |  | S/F | Feature | Eigenschaft
St. | Basic | Ext.
1 | 1 | 1 | [7 empty] | Horizontal movement (PAN) | Horizontale Bewegung (PAN)
|  |  | 0 | 255 | 00 | FF | 0% | 100% | F | Push slider up in order to move the head horizontally (PAN). Gradual head adjustment from one end of the slider to the other (0-255, 128-center). The head can be stopped at any position you wish. | Wenn Sie den Regler verschieben, bewegen Sie den Kopf horizontal (PAN). Allmähliches Einstellen des Kopfes bei langsamen Schieben des Reglers (0-255, 128-Mitte). Der Kopf kann an jeder gewünschten Einstellung angehalten werden.
|  | 2 | [7 empty] | PAN-movement with 16-bit resolution | PAN-Bewegung mit 16 Bit-Auflösung
|  |  | 0 | 255 | 00 | FF | 0% | 100% | F | Fine indexing | Feinindizierung
2 | 2 | 3 | [7 empty] | Vertical movement (TILT) | Vertikale Bewegung (TILT)
|  |  | 0 | 255 | 00 | FF | 0% | 100% | F | Push slider up in order to move the head vertically (TILT). Gradual head adjustment from one end of the slider to the other (0-255, 128-center). The head can be stopped at any position you wish. | Wenn Sie den Regler verschieben, bewegen Sie den Kopf vertikal (TILT). Allmähliches Einstellen des Kopfes bei langsamen Schieben des Reglers (0-255, 128-Mitte). Der Kopf kann an jeder gewünschten Einstellung angehalten werden.
|  | 4 | [7 empty] | TILT-movement with 16-bit resolution | TILT-Bewegung mit 16 Bit-Auflösung
|  |  | 0 | 255 | 00 | FF | 0% | 100% | F | Fine indexing | Feinindizierung
3 | 3 | 5 | [7 empty] | PAN/TILT speed | Geschwindigkeit PAN-/TILT-Bewegung
|  |  | 0 | 255 | 00 | FF | 0% | 100% | F | Decreasing speed | Abnehmende Geschwindigkeit
|  | 6 | [7 empty] | PAN/TILT function | Funktion PAN-/TILT-Bewegung
|  |  | 0 | 15 | 00 | 0F | 0% | 5.882% | S | Normal | Normal
|  |  | 16 | 31 | 10 | 1F | 6.275% | 12.16% | S | Blackout at PAN/TILT-movement | Blackout bei PAN-/TILT-Bewegung
|  |  | 32 | 255 | 20 | FF | 12.55% | 100% | S | No function | Keine Funktion
4 |  | 7 | [7 empty] | Shutter, strobe function | Funktion Shutter, Strobe
|  |  | 0 | 15 | 00 | 0F | 0% | 5.882% | S | Normal Shutter Functions | Normale Shutter Funktionen
|  |  | 16 | 31 | 10 | 1F | 6.275% | 12.16% | S | Opening pulse-effect | Öffnender Puls-Effekt
|  |  | 32 | 47 | 20 | 2F | 12.55% | 18.43% | S | Closing pulse-effect | Schließender Puls-Effekt
|  |  | 48 | 63 | 30 | 3F | 18.82% | 24.71% | S | Random strobe-effect | Strobe-Effekt über Zufallsgenerator
|  |  | 64 | 255 | 40 | FF | 25.1% | 100% | S | No function | Keine Funktion
5 |  | 8 | [7 empty] | Shutter, strobe | Shutter, Strobe
[10 empty] | Normal Shutter Functions | Normale Shutter Funktionen
|  |  | 0 | 31 | 00 | 1F | 0% | 12.16% | S | Close | Geschlossen
|  |  | 32 | 223 | 20 | DF | 12.55% | 87.45% | F | Strobe-effect with increasing speed | Strobe-Effekt mit zunehmender Geschwindigkeit
|  |  | 224 | 255 | E0 | FF | 87.84% | 100% | S | Open | Offen
[10 empty] | Opening pulse-effect | Öffnender Puls-Effekt
|  |  | 0 | 31 | 00 | 1F | 0% | 12.16% | S | Close | Geschlossen
|  |  | 32 | 223 | 20 | DF | 12.55% | 87.45% | F | Strobe-effect with increasing speed | Strobe-Effekt mit zunehmender Geschwindigkeit
|  |  | 224 | 255 | E0 | FF | 87.84% | 100% | S | Open | Offen
[10 empty] | Closing pulse-effect | Schließender Puls-Effekt
|  |  | 0 | 31 | 00 | 1F | 0% | 12.16% | S | Close | Geschlossen
|  |  | 32 | 223 | 20 | DF | 12.55% | 87.45% | F | Strobe-effect with increasing speed | Strobe-Effekt mit zunehmender Geschwindigkeit
|  |  | 224 | 255 | E0 | FF | 87.84% | 100% | S | Open | Offen
[10 empty] | Random strobe-effect | Strobe-Effekt über Zufallsgenerator
|  |  | 0 | 31 | 00 | 1F | 0% | 12.16% | S | Close | Geschlossen
|  |  | 32 | 223 | 20 | DF | 12.55% | 87.45% | F | Strobe-effect with increasing speed | Strobe-Effekt mit zunehmender Geschwindigkeit
|  |  | 224 | 255 | E0 | FF | 87.84% | 100% | S | Open | Offen
| 4 | [8 empty] | Shutter, strobe | Shutter, Strobe
|  |  | 0 | 31 | 00 | 1F | 0% | 12.16% | S | Shutter closed | Shutter geschlossen
|  |  | 32 | 63 | 20 | 3F | 12.55% | 24.71% | S | No function (shutter open) | Keine Funktion (Shutter offen)
|  |  | 64 | 95 | 40 | 5F | 25.1% | 37.25% | F | Strobe-effect with increasing speed | Strobe-Effekt mit zunehmender Geschwindigkeit
|  |  | 96 | 127 | 60 | 7F | 37.65% | 49.8% | S | No function (shutter open) | Keine Funktion (Shutter offen)
|  |  | 128 | 159 | 80 | 9F | 50.2% | 62.35% | F | Pulse-effect in sequences | Puls-Effekt in Sequenzen
|  |  | 160 | 191 | A0 | BF | 62.75% | 74.9% | S | No function (shutter open) | Keine Funktion (Shutter offen)
|  |  | 192 | 223 | C0 | DF | 75.29% | 87.45% | F | Random strobe-effect with increasing speed | Strobe-Effekt über Zufallsgenerator mit zunehmender Geschwindigkeit
|  |  | 224 | 255 | E0 | FF | 87.84% | 100% | S | No function (shutter open) | Keine Funktion (Shutter offen)
6 | 5 | 9 | [7 empty] | Dimmer intensity | Dimmerintensität
|  |  | 0 | 255 | 00 | FF | 0% | 100% | F | Gradual adjustment of the dimmer intensity from 0 to 100 % | Allmähliche Einstellung der Dimmerintensität von 0 bis 100 %
7 |  | 10 | [7 empty] | Color function | Funktion Farben
|  |  | 0 | 15 | 00 | 0F | 0% | 5.882% | S | No function | Keine Funktion
|  |  | 16 | 31 | 10 | 1F | 6.275% | 12.16% | S | Color temperature correction | Farbtemperaturkorrektur
|  |  | 32 | 47 | 20 | 2F | 12.55% | 18.43% | S | Forwards rainbow effect | Rainboweffekt vorwärts
|  |  | 48 | 63 | 30 | 3F | 18.82% | 24.71% | S | Backwards rainbow effect | Rainboweffekt rückwärts
|  |  | 64 | 79 | 40 | 4F | 25.1% | 30.98% | S | Color-change linear | Farbwechsel linear
|  |  | 80 | 111 | 50 | 6F | 31.37% | 43.53% | F | Color Bounce | Schneller Farbsprung
|  |  | 112 | 127 | 70 | 7F | 43.92% | 49.8% | S | Predefined colors | Vordefinierte Farben
|  |  | 128 | 255 | 80 | FF | 50.2% | 100% | S | No function | Keine Funktion
8 |  | 11 | [7 empty] | Color presets 1 | Farbvoreinstellungen 1
[10 empty] | Color temperature correction | Farbtemperaturkorrektur
|  |  | 0 | 223 | 00 | DF | 0% | 87.45% | S | Color temperature correction 2000 K - 2700 K | Farbtemperaturkorrektur 2000 K - 2700 K
|  |  | 224 | 231 | E0 | E7 | 87.84% | 90.59% | S | White 3200 K | Weiß 3200 K
|  |  | 232 | 239 | E8 | EF | 90.98% | 93.73% | S | White 4200 K | Weiß 4200 K
|  |  | 240 | 247 | F0 | F7 | 94.12% | 96.86% | S | White 5600 K | Weiß 5600 K
|  |  | 248 | 255 | F8 | FF | 97.25% | 100% | S | White 8000 K | Weiß 8000 K
[10 empty] | Forwards rainbow effect | Rainboweffekt vorwärts
|  |  | 0 | 255 | 00 | FF | 0% | 100% | F | With increasing speed | Mit zunehmender Geschwindigkeit
[10 empty] | Backwards rainbow effect | Rainboweffekt rückwärts
|  |  | 0 | 255 | 00 | FF | 0% | 100% | F | With increasing speed | Mit zunehmender Geschwindigkeit
[10 empty] | Color-change linear & Color Bounce | Farbwechsel linear & Schneller Farbsprung
|  |  | 0 | 0 | 00 | 00 | 0% | 0% | S | Black | Schwarz
|  |  | 1 | 1 | 01 | 01 | 0.3922% | 0.3922% | S | Red | Rot
|  |  | 2 | 2 | 02 | 02 | 0.7843% | 0.7843% | S | Green | Grün
|  |  | 3 | 3 | 03 | 03 | 1.176% | 1.176% | S | Blue | Blau
|  |  | 4 | 4 | 04 | 04 | 1.569% | 1.569% | S | White | Weiß
|  |  | 5 | 46 | 05 | 2E | 1.569% | 17.65% | F | Red 0% / green increasing / blue 100% / white 0% | Rot 0% / Grün zunehmend / Blau 100% / Weiß 0%
|  |  | 47 | 88 | 2F | 58 | 18.04% | 34.12% | F | Red 0% / green 100% / blue decreasing / white 0% | Rot 0% / Grün 100% / Blau abnehmend / Weiß 0%
|  |  | 89 | 130 | 59 | 82 | 34.51% | 50.59% | F | Red increasing / green 100% / blue 0% / white 0% | Rot zunehmend / Grün 100% / Blau 0% / Weiß 0%
|  |  | 131 | 172 | 83 | AC | 50.98% | 67.06% | F | Red 100% / green decreasing / blue 0% / white 0% | Rot 100% / Grün abnehmend / Blau 0% / Weiß 0%
|  |  | 173 | 214 | AD | D6 | 67.45% | 83.53% | F | Red 100% / green 0% / blue increasing / white 0% | Rot 100% / Grün 0% / Blau zunehmend / Weiß 0%
|  |  | 215 | 255 | D7 | FF | 83.92% | 100% | F | Red decreasing / green 0% / blue 100% / white 0% | Rot abnehmend / Grün 0% / Blau 100% / Weiß 0%
[10 empty] | Predefined colors | Vordefinierte Farben
|  |  | 0 | 27 | 00 | 1B | 0% | 0% | S | Color 1 (open) | Farbe 1 (offen)
|  |  | 28 | 55 | 1C | 37 | 0.3922% | 0.3922% | S | Color 2 | Farbe 2
|  |  | 56 | 83 | 38 | 53 | 0.7843% | 0.7843% | S | Color 3 | Farbe 3
|  |  | 84 | 111 | 54 | 6F | 1.176% | 1.176% | S | Color 4 | Farbe 4
|  |  | 112 | 139 | 70 | 8B | 1.569% | 1.569% | S | Color 5 | Farbe 5
|  |  | 140 | 167 | 8C | A7 | 1.569% | 17.65% | S | Color 6 | Farbe 6
|  |  | 168 | 195 | A8 | C3 | 18.04% | 34.12% | S | Color 7 | Farbe 7
|  |  | 196 | 223 | C4 | DF | 34.51% | 50.59% | S | Color 8 | Farbe 8
|  |  | 224 | 255 | E0 | FF | 50.98% | 67.06% | S | Color 9 | Farbe 9
9 |  | 12 | [7 empty] | Color presets 2 (only for Color Bounce) | Farbvoreinstellungen 2 (nur für schnellen Farbsprung)
[10 empty] | Color Bounce | Schneller Farbsprung
|  |  | 0 | 0 | 00 | 00 | 0% | 0% | S | Black | Schwarz
|  |  | 1 | 1 | 01 | 01 | 0.3922% | 0.3922% | S | Red | Rot
|  |  | 2 | 2 | 02 | 02 | 0.7843% | 0.7843% | S | Green | Grün
|  |  | 3 | 3 | 03 | 03 | 1.176% | 1.176% | S | Blue | Blau
|  |  | 4 | 4 | 04 | 04 | 1.569% | 1.569% | S | White | White
|  |  | 5 | 46 | 05 | 2E | 1.961% | 18.04% | F | Red 0% / green increasing / blue 100% / white 0% | Rot 0% / Grün zunehmend / Blau 100% / Weiß 0%
|  |  | 47 | 88 | 2F | 58 | 18.43% | 34.51% | F | Red 0% / green 100% / blue decreasing / white 0% | Rot 0% / Grün 100% / Blau abnehmend / Weiß 0%
|  |  | 89 | 130 | 59 | 82 | 34.9% | 50.98% | F | Red increasing / green 100% / blue 0% / white 0% | Rot zunehmend / Grün 100% / Blau 0% / Weiß 0%
|  |  | 131 | 172 | 83 | AC | 51.37% | 67.45% | F | Red 100% / green decreasing / blue 0% / white 0% | Rot 100% / Grün abnehmend / Blau 0% / Weiß 0%
|  |  | 173 | 214 | AD | D6 | 67.84% | 83.92% | F | Red 100% / green 0% / blue increasing / white 0% | Rot 100% / Grün 0% / Blau zunehmend / Weiß 0%
|  |  | 215 | 255 | D7 | FF | 84.31% | 100% | F | Red decreasing / green 0% / blue 100% / white 0% | Rot abnehmend / Grün 0% / Blau 100% / Weiß 0%
10 | 6 | 13 | [7 empty] | Red | Rot
|  |  | 0 | 255 | 00 | FF | 0% | 100% | F | Red 0 - 100 % increasing | Rot 0 - 100 % zunehmend
|  | 14 | [7 empty] | Red fine | Rot fein
|  |  | 0 | 255 | 00 | FF | 0% | 100% | F | Red with 16-bit resolution | Rot mit 16 Bit-Auflösung
11 | 7 | 15 | [7 empty] | Green | Grün
|  |  | 0 | 255 | 00 | FF | 0% | 100% | F | Green 0 - 100 % increasing | Grün 0 - 100 % zunehmend
|  | 16 | [7 empty] | Green fine | Grün fein
|  |  | 0 | 255 | 00 | FF | 0% | 100% | F | Green with 16-bit resolution | Grün mit 16 Bit-Auflösung
12 | 8 | 17 | [7 empty] | Blue | Blau
|  |  | 0 | 255 | 00 | FF | 0% | 100% | F | Blue 0 - 100 % increasing | Blau 0 - 100 % zunehmend
|  | 18 | [7 empty] | Blue fine | Blau fein
|  |  | 0 | 255 | 00 | FF | 0% | 100% | F | Blue with 16-bit resolution | Blau mit 16 Bit-Auflösung
13 | 9 | 19 | [7 empty] | White | Weiß
|  |  | 0 | 255 | 00 | FF | 0% | 100% | F | White 0 - 100 % increasing | Weiß 0 - 100 % zunehmend
|  | 20 | [7 empty] | White fine | Weiß fein
|  |  | 0 | 255 | 00 | FF | 0% | 100% | F | White with 16-bit resolution | Weiß mit 16 Bit-Auflösung
14 |  | 21 | [7 empty] | Rotating gobo-wheel, gobo-shake function | Funktion rotierendes Goborad, Gobo-Shake
|  |  | 0 | 15 | 00 | 0F | 0% | 5.882% | S | Normal gobo-change | Normaler Gobowechsel
|  |  | 16 | 31 | 10 | 1F | 6.275% | 12.16% | S | Blackout at gobo-change | Blackout bei Gobowechsel
|  |  | 32 | 47 | 20 | 2F | 12.55% | 18.43% | S | Rotating gobo-wheel forwards | Rotierendes Goborad vorwärts
|  |  | 48 | 63 | 30 | 3F | 18.82% | 24.71% | S | Rotating gobo-wheel backwards | Rotierendes Goborad rückwärts
|  |  | 64 | 79 | 40 | 4F | 25.1% | 30.98% | S | Gobo-change at every position | Gobowechsel an jeder Position
|  |  | 80 | 95 | 50 | 5F | 31.37% | 37.25% | S | Gobo-shake | Gobo-Shake
|  |  | 96 | 255 | 60 | FF | 37.65% | 100% | S | No function | Keine Funktion
15 |  | 22 | [7 empty] | Rotating gobo-wheel, gobo-shake | Rotierendes Goborad, Gobo-Shake
[10 empty] | Normal gobo-change / Blackout at gobo-change / gobo-shake | Normaler Gobowechsel / Blackout bei Gobowechsel / Gobo-Shake
|  |  | 0 | 31 | 00 | 1F | 0% | 12.16% | S | Open | Offen
|  |  | 32 | 63 | 20 | 3F | 12.55% | 24.71% | S | Position 1 | Position 1
|  |  | 64 | 95 | 40 | 5F | 25.1% | 37.25% | S | Position 2 | Position 2
|  |  | 96 | 127 | 60 | 7F | 37.65% | 49.8% | S | Position 3 | Position 3
|  |  | 128 | 159 | 80 | 9F | 50.2% | 62.35% | S | Position 4 | Position 4
|  |  | 160 | 191 | A0 | BF | 62.75% | 74.9% | S | Position 5 | Position 5
|  |  | 192 | 223 | C0 | DF | 75.29% | 87.45% | S | Position 6 | Position 6
|  |  | 224 | 255 | E0 | FF | 87.84% | 100% | S | Position 7 | Position 7
[10 empty] | Rotating gobo-wheel forwards | Rotierendes Goborad vorwärts
|  |  | 0 | 7 | 00 | 07 | 0% | 2.745% | S | Stop | Stop
|  |  | 8 | 255 | 08 | FF | 3.137% | 100% | F | With increasing speed | Mit zunehmender Geschwindigkeit
[10 empty] | Rotating gobo-wheel backwards | Rotierendes Goborad rückwärts
|  |  | 0 | 7 | 00 | 07 | 0% | 2.745% | S | Stop | Stop
|  |  | 8 | 255 | 08 | FF | 3.137% | 100% | F | With increasing speed | Mit zunehmender Geschwindigkeit
[10 empty] | Gobo-change at every position | Gobowechsel an jeder Position
|  |  | 0 | 255 | 00 | FF | 0% | 100% | F | Positioning from 0 - 360 degrees | Positionierung von 0 - 360 Grad
| 10 | [8 empty] | Rotating gobo-wheel, gobo-shake | Rotierendes Goborad, Gobo-Shake
[10 empty] | Normal gobo-change | Normaler Gobowechsel
|  |  | 0 | 5 | 00 | 05 | 0% | 1.961% | S | Open | Offen
|  |  | 6 | 11 | 06 | 0B | 2.353% | 4.314% | S | Position 1 | Position 1
|  |  | 12 | 17 | 0C | 11 | 4.706% | 6.667% | S | Position 2 | Position 2
|  |  | 18 | 23 | 12 | 17 | 7.059% | 9.02% | S | Position 3 | Position 3
|  |  | 24 | 29 | 18 | 1D | 9.412% | 11.37% | S | Position 4 | Position 4
|  |  | 30 | 35 | 1E | 23 | 11.76% | 13.73% | S | Position 5 | Position 5
|  |  | 36 | 41 | 24 | 29 | 14.12% | 16.08% | S | Position 6 | Position 6
|  |  | 42 | 47 | 2A | 2F | 16.47% | 18.43% | S | Position 7 | Position 7
[10 empty] | Blackout at gobo-change | Blackout bei Gobowechsel
|  |  | 48 | 53 | 30 | 35 | 18.82% | 20.78% | S | Open | Offen
|  |  | 54 | 59 | 36 | 3B | 21.18% | 23.14% | S | Position 1 | Position 1
|  |  | 60 | 65 | 3C | 41 | 23.53% | 25.49% | S | Position 2 | Position 2
|  |  | 66 | 71 | 42 | 47 | 25.88% | 27.84% | S | Position 3 | Position 3
|  |  | 72 | 77 | 48 | 4D | 28.24% | 30.2% | S | Position 4 | Position 4
|  |  | 78 | 83 | 4E | 53 | 30.59% | 32.55% | S | Position 5 | Position 5
|  |  | 84 | 89 | 54 | 59 | 32.94% | 34.9% | S | Position 6 | Position 6
|  |  | 90 | 95 | 5A | 5F | 35.29% | 37.25% | S | Position 7 | Position 7
|  |  | 96 | 97 | 60 | 61 | 37.65% | 38.04% | S | Open | Offen
[10 empty] | Gobo-shake | Gobo-Shake
|  |  | 98 | 115 | 62 | 73 | 38.43% | 45.1% | F | Position 1 | Position 1
|  |  | 116 | 133 | 74 | 85 | 45.49% | 52.16% | F | Position 2 | Position 2
|  |  | 134 | 151 | 86 | 97 | 52.55% | 59.22% | F | Position 3 | Position 3
|  |  | 152 | 169 | 98 | A9 | 59.61% | 66.27% | F | Position 4 | Position 4
|  |  | 170 | 187 | AA | BB | 66.67% | 73.33% | F | Position 5 | Position 5
|  |  | 188 | 205 | BC | CD | 73.73% | 80.39% | F | Position 6 | Position 6
|  |  | 206 | 223 | CE | DF | 80.78% | 87.45% | F | Position 7 | Position 7
[10 empty] | Rotating gobo-wheel forwards | Rotierendes Goborad vorwärts
|  |  | 224 | 224 | E0 | E0 | 87.84% | 87.84% | S | Stop | Stop
|  |  | 225 | 239 | E1 | EF | 88.24% | 93.73% | F | With increasing speed | Mit zunehmender Geschwindigkeit
[10 empty] | Rotating gobo-wheel backwards | Rotierendes Goborad rückwärts
|  |  | 240 | 240 | F0 | F0 | 94.12% | 94.12% | S | Stop | Stop
|  |  | 241 | 255 | F1 | FF | 94.51% | 100% | F | With increasing speed | Mit zunehmender Geschwindigkeit
16 |  | 23 | [7 empty] | Rotating gobo-wheel, gobo rotation | Rotierendes Goborad, Gobo-Rotation
|  |  | 0 | 15 | 00 | 0F | 0% | 5.882% | S | Gobo indexing | Goboindizierung
|  |  | 16 | 31 | 10 | 1F | 6.275% | 12.16% | S | Rotating gobo-wheel forwards | Rotierendes Goborad vorwärts
|  |  | 32 | 47 | 20 | 2F | 12.55% | 18.43% | S | Rotating gobo-wheel backwards | Rotierendes Goborad rückwärts
|  |  | 48 | 63 | 30 | 3F | 18.82% | 24.71% | S | Motion macro forwards | Bewegungsmakro vorwärts
|  |  | 64 | 79 | 40 | 4F | 25.1% | 30.98% | S | Motion macro forwards with blackout | Bewegungsmakro vorwärts mit Blackout
|  |  | 80 | 95 | 50 | 5F | 31.37% | 37.25% | S | Motion macro backwards | Bewegungsmakro rückwärts
|  |  | 96 | 111 | 60 | 6F | 37.65% | 43.53% | S | Motion macro backwards with blackout | Bewegungsmakro rückwärts mit Blackout
|  |  | 112 | 255 | 70 | FF | 43.92% | 100% | S | No function | Keine Funktion
17 |  | 24 | [7 empty] | Rotating gobo-wheel, gobo speed | Rotierendes Goborad, Gobo-Geschwindigkeit
[10 empty] | Gobo indexing | Goboindizierung
|  |  | 0 | 255 | 00 | FF | 0% | 100% | F | Positioning from 0 - 360 degrees | Positionierung von 0 - 360 Grad
[10 empty] | Rotating gobo-wheel forwards | Rotierendes Goborad vorwärts
|  |  | 0 | 7 | 00 | 07 | 0% | 2.745% | S | Stop | Stop
|  |  | 8 | 255 | 08 | FF | 3.137% | 100% | F | With increasing speed | Mit zunehmender Geschwindigkeit
[10 empty] | Rotating gobo-wheel backwards | Rotierendes Goborad rückwärts
|  |  | 0 | 7 | 00 | 07 | 0% | 2.745% | S | Stop | Stop
|  |  | 8 | 255 | 08 | FF | 3.137% | 100% | F | With increasing speed | Mit zunehmender Geschwindigkeit
[10 empty] | Motion macro forwards & motion macro forwards with blackout | Bewegungsmakro vorwärts & Bewegungsmakro vorwärts mit Blackout
|  |  | 0 | 255 | 00 | FF | 0% | 100% | F | With increasing speed | Mit zunehmender Geschwindigkeit
[10 empty] | Motion macro backwards & motion macro backwards with blackout | Bewegungsmakro rückwärts & Bewegungsmakro rückwärts mit Blackout
|  |  | 0 | 255 | 00 | FF | 0% | 100% | F | With increasing speed | Mit zunehmender Geschwindigkeit
| 11 | [8 empty] | Rotating gobo-wheel, gobo speed | Rotierendes Goborad, Gobo-Geschwindigkeit
[10 empty] | Gobo indexing | Goboindizierung
|  |  | 0 | 191 | 00 | BF | 0% | 74.9% | F | Positioning from 0 - 360 degrees | Positionierung von 0 - 360 Grad
[10 empty] | Motion macro forwards | Bewegungsmakro vorwärts
|  |  | 192 | 207 | C0 | CF | 75.29% | 81.18% | F | With increasing speed | Mit zunehmender Geschwindigkeit
[10 empty] | Motion macro forwards | Bewegungsmakro vorwärts
|  |  | 208 | 223 | D0 | DF | 81.57% | 87.45% | F | With increasing speed | Mit zunehmender Geschwindigkeit
[10 empty] | Rotating gobo forwards | Goborotation vorwärts
|  |  | 224 | 224 | E0 | E0 | 87.84% | 87.84% | S | Stop | Stop
|  |  | 225 | 239 | E1 | EF | 88.24% | 93.73% | F | With increasing speed | Mit zunehmender Geschwindigkeit
[10 empty] | Rotating gobo backwards | Goborotation rückwärts
|  |  | 240 | 240 | F0 | F0 | 94.12% | 94.12% | S | Stop | Stop
|  |  | 241 | 255 | F1 | FF | 94.51% | 100% | F | With increasing speed | Mit zunehmender Geschwindigkeit
18 |  | 25 | [7 empty] | Static gobo-wheel, gobo-shake function | Funktion statisches Goborad, Gobo-Shake
|  |  | 0 | 15 | 00 | 0F | 0% | 5.882% | S | Normal gobo-change | Normaler Gobowechsel
|  |  | 16 | 31 | 10 | 1F | 6.275% | 12.16% | S | Blackout at gobo-change | Blackout bei Gobowechsel
|  |  | 32 | 47 | 20 | 2F | 12.55% | 18.43% | S | Rotating gobo-wheel forwards | Rotierendes Goborad vorwärts
|  |  | 48 | 63 | 30 | 3F | 18.82% | 24.71% | S | Rotating gobo-wheel backwards | Rotierendes Goborad rückwärts
|  |  | 64 | 79 | 40 | 4F | 25.1% | 30.98% | S | Gobo-change at every position | Gobowechsel an jeder Position
|  |  | 80 | 95 | 50 | 5F | 31.37% | 37.25% | S | Gobo-shake | Gobo-Shake
|  |  | 96 | 255 | 60 | FF | 37.65% | 100% | S | No function | Keine Funktion
19 |  | 26 | [7 empty] | Static gobo-wheel, gobo-shake | Statisches Goborad, Gobo-Shake
[10 empty] | Normal gobo-change / Blackout at gobo-change / gobo-shake | Normaler Gobowechsel / Blackout bei Gobowechsel / Gobo-Shake
|  |  | 0 | 31 | 00 | 1F | 0% | 12.16% | S | Open | Offen
|  |  | 32 | 63 | 20 | 3F | 12.55% | 24.71% | S | Position 1 | Position 1
|  |  | 64 | 95 | 40 | 5F | 25.1% | 37.25% | S | Position 2 | Position 2
|  |  | 96 | 127 | 60 | 7F | 37.65% | 49.8% | S | Position 3 | Position 3
|  |  | 128 | 159 | 80 | 9F | 50.2% | 62.35% | S | Position 4 | Position 4
|  |  | 160 | 191 | A0 | BF | 62.75% | 74.9% | S | Position 5 | Position 5
|  |  | 192 | 223 | C0 | DF | 75.29% | 87.45% | S | Position 6 | Position 6
|  |  | 224 | 255 | E0 | FF | 87.84% | 100% | S | Position 7 | Position 7
[10 empty] | Rotating gobo-wheel forwards | Rotierendes Goborad vorwärts
|  |  | 0 | 7 | 00 | 07 | 0% | 2.745% | S | Stop | Stop
|  |  | 8 | 255 | 08 | FF | 3.137% | 100% | F | With increasing speed | Mit zunehmender Geschwindigkeit
[10 empty] | Rotating gobo-wheel backwards | Rotierendes Goborad rückwärts
|  |  | 0 | 7 | 00 | 07 | 0% | 2.745% | S | Stop | Stop
|  |  | 8 | 255 | 08 | FF | 3.137% | 100% | F | With increasing speed | Mit zunehmender Geschwindigkeit
[10 empty] | Gobo-change at every position | Gobowechsel an jeder Position
|  |  | 0 | 255 | 00 | FF | 0% | 100% | F | Positioning from 0 - 360 degrees | Positionierung von 0 - 360 Grad
| 12 | [8 empty] | Static gobo-wheel, gobo-shake | Statisches Goborad, Gobo-Shake
[10 empty] | Normal gobo-change / Blackout at gobo-change / gobo-shake | Normaler Gobowechsel / Blackout bei Gobowechsel / Gobo-Shake
|  |  | 0 | 5 | 00 | 05 | 0% | 1.961% | S | Open | Offen
|  |  | 6 | 11 | 06 | 0B | 2.353% | 4.314% | S | Position 1 | Position 1
|  |  | 12 | 17 | 0C | 11 | 4.706% | 6.667% | S | Position 2 | Position 2
|  |  | 18 | 23 | 12 | 17 | 7.059% | 9.02% | S | Position 3 | Position 3
|  |  | 24 | 29 | 18 | 1D | 9.412% | 11.37% | S | Position 4 | Position 4
|  |  | 30 | 35 | 1E | 23 | 11.76% | 13.73% | S | Position 5 | Position 5
|  |  | 36 | 41 | 24 | 29 | 14.12% | 16.08% | S | Position 6 | Position 6
|  |  | 42 | 47 | 2A | 2F | 16.47% | 18.43% | S | Position 7 | Position 7
[10 empty] | Blackout at gobo-change | Blackout bei Gobowechsel
|  |  | 48 | 53 | 30 | 35 | 18.82% | 20.78% | S | Open | Offen
|  |  | 54 | 59 | 36 | 3B | 21.18% | 23.14% | S | Position 1 | Position 1
|  |  | 60 | 65 | 3C | 41 | 23.53% | 25.49% | S | Position 2 | Position 2
|  |  | 66 | 71 | 42 | 47 | 25.88% | 27.84% | S | Position 3 | Position 3
|  |  | 72 | 77 | 48 | 4D | 28.24% | 30.2% | S | Position 4 | Position 4
|  |  | 78 | 83 | 4E | 53 | 30.59% | 32.55% | S | Position 5 | Position 5
|  |  | 84 | 89 | 54 | 59 | 32.94% | 34.9% | S | Position 6 | Position 6
|  |  | 90 | 95 | 5A | 5F | 35.29% | 37.25% | S | Position 7 | Position 7
|  |  | 96 | 97 | 60 | 61 | 37.65% | 38.04% | S | Open | Offen
[10 empty] | Gobo-shake | Gobo-Shake
|  |  | 98 | 115 | 62 | 73 | 38.43% | 45.1% | F | Position 1 | Position 1
|  |  | 116 | 133 | 74 | 85 | 45.49% | 52.16% | F | Position 2 | Position 2
|  |  | 134 | 151 | 86 | 97 | 52.55% | 59.22% | F | Position 3 | Position 3
|  |  | 152 | 169 | 98 | A9 | 59.61% | 66.27% | F | Position 4 | Position 4
|  |  | 170 | 187 | AA | BB | 66.67% | 73.33% | F | Position 5 | Position 5
|  |  | 188 | 205 | BC | CD | 73.73% | 80.39% | F | Position 6 | Position 6
|  |  | 206 | 223 | CE | DF | 80.78% | 87.45% | F | Position 7 | Position 7
[10 empty] | Rotating gobo-wheel forwards | Rotierendes Goborad vorwärts
|  |  | 224 | 224 | E0 | E0 | 87.84% | 87.84% | S | Stop | Stop
|  |  | 225 | 239 | E1 | EF | 88.24% | 93.73% | F | With increasing speed | Mit zunehmender Geschwindigkeit
[10 empty] | Rotating gobo-wheel backwards | Rotierendes Goborad rückwärts
|  |  | 240 | 240 | F0 | F0 | 94.12% | 94.12% | S | Stop | Stop
|  |  | 241 | 255 | F1 | FF | 94.51% | 100% | F | With increasing speed | Mit zunehmender Geschwindigkeit
20 | 13 | 27 | [7 empty] | Prism | Prisma
|  |  | 0 | 63 | 00 | 3F | 0% | 24.71% | S | Open | Offen
|  |  | 64 | 127 | 40 | 7F | 25.1% | 49.8% | S | 3 facet prism | 3-Facetten-Prisma
|  |  | 128 | 191 | 80 | BF | 50.2% | 74.9% | S | 8 facet prism | 8-Facetten-Prisma
|  |  | 192 | 255 | C0 | FF | 75.29% | 100% | S | Frost | Frost
21 | 14 | 28 | [7 empty] | Prism rotation | Prismenrotation
[10 empty] | Rotating prism forwards | Rotierendes Prisma vorwärts
|  |  | 0 | 127 | 00 | 7F | 0% | 49.8% | F | With increasing speed (stop to fastest speed) | Mit zunehmender Geschwindigkeit (Stop bis schnellste Geschwindigkeit)
[10 empty] | Rotating prism backwards | Rotierendes Prisma rückwärts
|  |  | 128 | 255 | 80 | FF | 50.2% | 100% | F | With increasing speed (stop to fastest speed) | Mit zunehmender Geschwindigkeit (Stop bis schnellste Geschwindigkeit)
22 |  | 29 | [7 empty] | Focus function | Funktion Fokus
|  |  | 0 | 15 | 00 | 0F | 0% | 5.882% | F | Continuous adjustment from near to far | Allmähliche Einstellung von nah bis weit
|  |  | 16 | 31 | 10 | 1F | 6.275% | 12.16% | S | 5 m Auto Focus (focus on gobos and iris) | 5 m Autofokus (Fokussieren auf Gobos und Iris)
|  |  | 32 | 47 | 20 | 2F | 12.55% | 18.43% | S | 7.5 m Auto Focus (focus on gobos and iris) | 7,5 m Autofokus (Fokussieren auf Gobos und Iris)
|  |  | 48 | 63 | 30 | 3F | 18.82% | 24.71% | S | 10 m Auto Focus (focus on gobos and iris) | 10 m Autofokus (Fokussieren auf Gobos und Iris)
|  |  | 64 | 95 | 40 | 5F | 25.1% | 37.25% | S | 15 m Auto Focus (focus on gobos and iris) | 15 m Autofokus (Fokussieren auf Gobos und Iris)
|  |  | 96 | 127 | 60 | 7F | 37.65% | 49.8% | S | > 20 m Auto Focus (focus on gobos and iris) | > 20 m Autofokus (Fokussieren auf Gobos und Iris)
|  |  | 128 | 255 | 80 | FF | 50.2% | 100% | S | No function | Keine Funktion
23 | 15 | 30 | [7 empty] | Focus | Fokus
[10 empty] | Continuous adjustment from near to far | Allmähliche Einstellung von nah bis weit
|  |  | 0 | 255 | 00 | FF | 0% | 100% | F | Near to far | Nah bis weit
[10 empty] | Auto Focus | Autofokus
|  |  | 0 | 255 | 00 | FF | 0% | 100% | F | Near to far fine | Feinfokussierung nah bis weit
24 |  | 31 | [7 empty] | Iris function | Funktion Iris
|  |  | 0 | 15 | 00 | 0F | 0% | 5.882% | F | Iris indexing | Irisindizierung
|  |  | 16 | 31 | 10 | 1F | 6.275% | 12.16% | F | Pulse opening with increasing speed | Öffnender Pulseffekt mit zunehmender Geschwindigkeit
|  |  | 32 | 47 | 20 | 2F | 12.55% | 18.43% | F | Pulse opening with decreasing speed | Öffnender Pulseffekt mit abnehmender Geschwindigkeit
|  |  | 48 | 63 | 30 | 3F | 18.82% | 24.71% | F | Pulse closing with increasing speed | Schließender Pulseffekt mit zunehmender Geschwindigkeit
|  |  | 64 | 95 | 40 | 5F | 25.1% | 37.25% | F | Pulse closing with decreasing speed | Schließender Pulseffekt mit abnehmender Geschwindigkeit
|  |  | 96 | 255 | 60 | FF | 37.65% | 100% | S | No function | Keine Funktion
25 |  | 32 | [7 empty] | Iris | Iris
[10 empty] | Iris indexing | Irisindizierung
|  |  | 0 | 255 | 00 | FF | 0% | 100% | F | Max. diameter to min. diameter | Allmähliche Einstellung de Durchmessers von Max. nach Min.
[10 empty] | Pulse opening / pulse closing | Öffnender Pulseffekt / schließender Pulseffekt
|  |  | 0 | 255 | 00 | FF | 0% | 100% | F | Pulse with increasing speed | Pulseffekt mit zunehmender Geschwindigkeit
| 16 | [8 empty] | Iris function | Funktion Iris
|  |  | 0 | 191 | 00 | BF | 0% | 74.9% | F | Iris indexing | Irisindizierung
|  |  | 192 | 207 | C0 | CF | 75.29% | 81.18% | F | Pulse opening with increasing speed | Öffnender Pulseffekt mit zunehmender Geschwindigkeit
|  |  | 208 | 223 | D0 | DF | 81.57% | 87.45% | F | Pulse opening with decreasing speed | Öffnender Pulseffekt mit abnehmender Geschwindigkeit
|  |  | 224 | 239 | E0 | EF | 87.84% | 93.73% | F | Pulse closing with increasing speed | Schließender Pulseffekt mit zunehmender Geschwindigkeit
|  |  | 240 | 255 | F0 | FF | 94.12% | 100% | F | Pulse closing with decreasing speed | Schließender Pulseffekt mit abnehmender Geschwindigkeit
26 |  | 33 | [7 empty] | Reset, display control | Reset, Displaysteuerung
|  |  | 0 | 7 | 00 | 07 | 0% | 2.745% | S | No function | Keine Funktion
|  |  | 8 | 15 | 08 | 0F | 3.137% | 5.882% | S | Reset all motors | Reset Alle
|  |  | 16 | 23 | 10 | 17 | 6.275% | 9.02% | S | Reset only PAN/TILT | Reset PAN/TILT
|  |  | 24 | 31 | 18 | 1F | 9.412% | 12.16% | S | No function | Keine Funktion
|  |  | 32 | 39 | 20 | 27 | 12.55% | 15.29% | S | Reset only gobo | Reset Gobos
|  |  | 40 | 47 | 28 | 2F | 15.69% | 18.43% | S | No function | Keine Funktion
|  |  | 48 | 55 | 30 | 37 | 18.82% | 21.57% | S | Reset other motors | Reset Übrige
|  |  | 56 | 63 | 38 | 3F | 21.96% | 24.71% | S | Display Off | Display aus
|  |  | 64 | 71 | 40 | 47 | 25.1% | 27.84% | S | Display On | Display an
|  |  | 72 | 87 | 48 | 57 | 28.24% | 34.12% | S | No function | Keine Funktion
|  |  | 88 | 95 | 58 | 5F | 34.51% | 37.25% | S | Hibernation | Standby-Modus
|  |  | 96 | 255 | 60 | FF | 37.65% | 100% | S | No function | Keine Funktion