## EXT-Blinder
DMX-Protocol
EUROLITE LED EXT-Blind 4x36x1W IP65
No. 51914173
Version 1.0
[7 empty] | DMX-Kanal Modus 1 (3 Steuerkanäle) | DMX Channel Mode 1 (3 control-cannels)
[7 empty] | Steuerkanal 1 - Rot - Lichtausgang 1, 2, 3 und 4 | Control-channel 1 - Red - light output 1, 2, 3 and 4
Decimal |  | Hexad. |  | Percentage |  | S/F | Eigenschaft | Feature
0 | 255 | 00 | FF | 0% | 100% | S | Rot (0=aus, 255=100% rot) | Red (0=off, 255=100% red)
[7 empty] | Steuerkanal 2 - Grün - Lichtausgang 1, 2, 3 und 4 | Control-channel 2 - Green - light output 1, 2, 3 and 4
Decimal |  | Hexad. |  | Percentage |  | S/F | Eigenschaft | Feature
0 | 255 | 00 | FF | 0% | 100% | S | Grün (0=aus, 255=100% grün) | Green (0=off, 255=100% green)
[7 empty] | Steuerkanal 3 - Blau - Lichtausgang 1, 2, 3 und 4 | Control-channel 3 - Blue - light output 1, 2, 3 and 4
Decimal |  | Hexad. |  | Percentage |  | S/F | Eigenschaft | Feature
0 | 255 | 00 | FF | 0% | 100% | S | Blau (0=aus, 255=100% blau) | Blue (0=off, 255=100% blue)
[7 empty] | DMX-Kanal Modus 2 (5 Steuerkanäle) | DMX Channel Mode 2 (5 control-cannels)
[7 empty] | Steuerkanal 1 - Rot - Lichtausgang 1, 2, 3 und 4 | Control-channel 1 - Red - light output 1, 2, 3 and 4
Decimal |  | Hexad. |  | Percentage |  | S/F | Eigenschaft | Feature
0 | 255 | 00 | FF | 0% | 100% | S | Rot (0=aus, 255=100% rot) | Red (0=off, 255=100% red)
[7 empty] | Steuerkanal 2 - Grün - Lichtausgang 1, 2, 3 und 4 | Control-channel 2 - Green - light output 1, 2, 3 and 4
Decimal |  | Hexad. |  | Percentage |  | S/F | Eigenschaft | Feature
0 | 255 | 00 | FF | 0% | 100% | S | Grün (0=aus, 255=100% grün) | Green (0=off, 255=100% green)
[7 empty] | Steuerkanal 3 - Blau - Lichtausgang 1, 2, 3 und 4 | Control-channel 3 - Blue - light output 1, 2, 3 and 4
Decimal |  | Hexad. |  | Percentage |  | S/F | Eigenschaft | Feature
0 | 255 | 00 | FF | 0% | 100% | S | Blau (0=aus, 255=100% blau) | Blue (0=off, 255=100% blue)
[7 empty] | Steuerkanal 4 - Dimmer | Control-channel 4 - Dimmer
Decimal |  | Hexad. |  | Percentage |  | S/F | Eigenschaft | Feature
0 | 255 | 00 | FF | 0% | 100% | F | Allmähliche Einstellung der Dimmerintensität von 0 bis 100 % | Gradual adjustment of the dimmer intensity from 0 to 100 %
[7 empty] | Steuerkanal 5 - LED Strobe | Control-channel 5 - LED Strobe
Decimal |  | Hexad. |  | Percentage |  | S/F | Eigenschaft | Feature
0 | 10 | 00 | 0A | 0% | 3.922% | S | Offen | Open
11 | 255 | 0B | FF | 4.314% | 100% | F | Strobe-Effekt mit zunehmender Geschwindigkeit | Strobe-effect with increasing speed
[7 empty] | DMX-Kanal Modus 3 (8 Steuerkanäle) | DMX Channel Mode 3 (8 control-cannels)
[7 empty] | Steuerkanal 1 - Rot - Lichtausgang 1 und 2 | Control-channel 1 - Red - light output 1 and 2
Decimal |  | Hexad. |  | Percentage |  | S/F | Eigenschaft | Feature
0 | 255 | 00 | FF | 0% | 100% | S | Rot (0=aus, 255=100% rot) | Red (0=off, 255=100% red)
[7 empty] | Steuerkanal 2 - Grün - Lichtausgang 1 und 2 | Control-channel 2 - Green - light output 1 and 2
Decimal |  | Hexad. |  | Percentage |  | S/F | Eigenschaft | Feature
0 | 255 | 00 | FF | 0% | 100% | S | Grün (0=aus, 255=100% grün) | Green (0=off, 255=100% green)
[7 empty] | Steuerkanal 3 - Blau - Lichtausgang 1 und 2 | Control-channel 3 - Blue - light output 1 and 2
Decimal |  | Hexad. |  | Percentage |  | S/F | Eigenschaft | Feature
0 | 255 | 00 | FF | 0% | 100% | S | Blau (0=aus, 255=100% blau) | Blue (0=off, 255=100% blue)
[7 empty] | Steuerkanal 4 - Rot - Lichtausgang 3 und 4 | Control-channel 4 - Red - light output 3 and 4
Decimal |  | Hexad. |  | Percentage |  | S/F | Eigenschaft | Feature
0 | 255 | 00 | FF | 0% | 100% | S | Rot (0=aus, 255=100% rot) | Red (0=off, 255=100% red)
[7 empty] | Steuerkanal 5 - Grün - Lichtausgang 3 und 4 | Control-channel 5 - Green - light output 3 and 4
Decimal |  | Hexad. |  | Percentage |  | S/F | Eigenschaft | Feature
0 | 255 | 00 | FF | 0% | 100% | S | Grün (0=aus, 255=100% grün) | Green (0=off, 255=100% green)
[7 empty] | Steuerkanal 6 - Blau - Lichtausgang 3 und 4 | Control-channel 6 - Blue - light output 3 and 4
Decimal |  | Hexad. |  | Percentage |  | S/F | Eigenschaft | Feature
0 | 255 | 00 | FF | 0% | 100% | S | Blau (0=aus, 255=100% blau) | Blue (0=off, 255=100% blue)
[7 empty] | Steuerkanal 7 - Dimmer | Control-channel 7 - Dimmer
Decimal |  | Hexad. |  | Percentage |  | S/F | Eigenschaft | Feature
0 | 255 | 00 | FF | 0% | 100% | F | Allmähliche Einstellung der Dimmerintensität von 0 bis 100 % | Gradual adjustment of the dimmer intensity from 0 to 100 %
[7 empty] | Steuerkanal 8 - LED Strobe | Control-channel 8 - LED Strobe
Decimal |  | Hexad. |  | Percentage |  | S/F | Eigenschaft | Feature
0 | 10 | 00 | 0A | 0% | 3.922% | S | Offen | Open
11 | 255 | 0B | FF | 4.314% | 100% | F | Strobe-Effekt mit zunehmender Geschwindigkeit | Strobe-effect with increasing speed
[7 empty] | DMX-Kanal Modus 4 (8 Steuerkanäle) | DMX Channel Mode 4 (8 control-cannels)
[7 empty] | Steuerkanal 1 - Rot - Lichtausgang 1 und 3 | Control-channel 1 - Red - light output 1 and 3
Decimal |  | Hexad. |  | Percentage |  | S/F | Eigenschaft | Feature
0 | 255 | 00 | FF | 0% | 100% | S | Rot (0=aus, 255=100% rot) | Red (0=off, 255=100% red)
[7 empty] | Steuerkanal 2 - Grün - Lichtausgang 1 und 3 | Control-channel 2 - Green - light output 1 and 3
Decimal |  | Hexad. |  | Percentage |  | S/F | Eigenschaft | Feature
0 | 255 | 00 | FF | 0% | 100% | S | Grün (0=aus, 255=100% grün) | Green (0=off, 255=100% green)
[7 empty] | Steuerkanal 3 - Blau - Lichtausgang 1 und 3 | Control-channel 3 - Blue - light output 1 and 3
Decimal |  | Hexad. |  | Percentage |  | S/F | Eigenschaft | Feature
0 | 255 | 00 | FF | 0% | 100% | S | Blau (0=aus, 255=100% blau) | Blue (0=off, 255=100% blue)
[7 empty] | Steuerkanal 4 - Rot - Lichtausgang 2 und 4 | Control-channel 4 - Red - light output 2 and 4
Decimal |  | Hexad. |  | Percentage |  | S/F | Eigenschaft | Feature
0 | 255 | 00 | FF | 0% | 100% | S | Rot (0=aus, 255=100% rot) | Red (0=off, 255=100% red)
[7 empty] | Steuerkanal 5 - Grün - Lichtausgang 2 und 4 | Control-channel 5 - Green - light output 2 and 4
Decimal |  | Hexad. |  | Percentage |  | S/F | Eigenschaft | Feature
0 | 255 | 00 | FF | 0% | 100% | S | Grün (0=aus, 255=100% grün) | Green (0=off, 255=100% green)
[7 empty] | Steuerkanal 6 - Blau - Lichtausgang 2 und 4 | Control-channel 6 - Blue - light output 2 and 4
Decimal |  | Hexad. |  | Percentage |  | S/F | Eigenschaft | Feature
0 | 255 | 00 | FF | 0% | 100% | S | Blau (0=aus, 255=100% blau) | Blue (0=off, 255=100% blue)
[7 empty] | Steuerkanal 7 - Dimmer | Control-channel 7 - Dimmer
Decimal |  | Hexad. |  | Percentage |  | S/F | Eigenschaft | Feature
0 | 255 | 00 | FF | 0% | 100% | F | Allmähliche Einstellung der Dimmerintensität von 0 bis 100 % | Gradual adjustment of the dimmer intensity from 0 to 100 %
[7 empty] | Steuerkanal 8 - LED Strobe | Control-channel 8 - LED Strobe
Decimal |  | Hexad. |  | Percentage |  | S/F | Eigenschaft | Feature
0 | 10 | 00 | 0A | 0% | 3.922% | S | Offen | Open
11 | 255 | 0B | FF | 4.314% | 100% | F | Strobe-Effekt mit zunehmender Geschwindigkeit | Strobe-effect with increasing speed
[7 empty] | DMX-Kanal Modus 5 (15 Steuerkanäle - Standardeinstellung) | DMX Channel Mode 5 (15 control-cannels - default setting)
[7 empty] | Steuerkanal 1 - Interne Programme | Control-channel 1 - Internal programs
Decimal |  | Hexad. |  | Percentage |  | S/F | Eigenschaft | Feature
0 | 9 | 00 | 09 | 0% | 3.529% | S | Keine Funktion | No function
10 | 29 | 0A | 1D | 3.922% | 11.37% | S | Internes Programm 1 | Internal program 1
30 | 49 | 1E | 31 | 11.76% | 19.22% | S | Internes Programm 2 | Internal program 2
50 | 69 | 32 | 45 | 19.61% | 27.06% | S | Internes Programm 3 | Internal program 3
70 | 89 | 46 | 59 | 27.45% | 34.9% | S | Internes Programm 4 | Internal program 4
90 | 109 | 5A | 6D | 35.29% | 42.75% | S | Internes Programm 5 | Internal program 5
110 | 129 | 6E | 81 | 43.14% | 50.59% | S | Internes Programm 6 | Internal program 6
130 | 149 | 82 | 95 | 50.98% | 58.43% | S | Internes Programm 7 | Internal program 7
150 | 169 | 96 | A9 | 58.82% | 66.27% | S | Internes Programm 8 | Internal program 8
170 | 189 | AA | BD | 66.67% | 74.12% | S | Internes Programm 9 | Internal program 9
190 | 209 | BE | D1 | 74.51% | 81.96% | S | Internes Programm 10 | Internal program 10
210 | 229 | D2 | E5 | 82.35% | 89.8% | S | Internes Programm 11 | Internal program 11
230 | 255 | E6 | FF | 90.2% | 100% | S | Alle Programme in Schleife | Loop through all programs
[7 empty] | Steuerkanal 2 - Dimmer (alle 4 Lichtausgänge) | Control-channel 2 - Dimmer (all 4 light outputs)
Decimal |  | Hexad. |  | Percentage |  | S/F | Eigenschaft | Feature
0 | 255 | 00 | FF | 0% | 100% | F | Allmähliche Einstellung der Dimmerintensität von 0 bis 100 % | Gradual adjustment of the dimmer intensity from 0 to 100 %
[7 empty] | Steuerkanal 3 - LED Strobe | Control-channel 3 - LED Strobe
Decimal |  | Hexad. |  | Percentage |  | S/F | Eigenschaft | Feature
0 | 9 | 00 | 09 | 0% | 3.529% | S | Offen | Open
10 | 128 | 0A | 80 | 3.922% | 50.2% | F | Strobe-Effekt über Zufallsgenerator mit zunehmender Geschwindigkeit | Random strobe-effect with increasing speed
129 | 255 | 81 | FF | 50.59% | 100% | F | Strobe-Effekt mit zunehmender Geschwindigkeit | Strobe-effect with increasing speed
[7 empty] | Steuerkanal 4 - Rot - Lichtausgang 1 / Geschwindigkeit interne Programme | Control-channel 4 - Red - light output 1 / Speed internal programs
[7 empty] | Die Geschwindigkeit lässt sich nur steuern, wenn der Kanal 1 auf 10-249 gestellt wurde. | The speed is only active if channel 1 is set to 10-249.
Decimal |  | Hexad. |  | Percentage |  | S/F | Eigenschaft | Feature
0 | 255 | 00 | FF | 0% | 100% | S | Rot (0=aus, 255=100% rot) | Red (0=off, 255=100% red)
0 | 255 | 00 | FF | 0% | 100% | F | Increasing speed | Zunehmende Geschwindigkeit
[7 empty] | Steuerkanal 5 - Grün - Lichtausgang 1 | Control-channel 5 - Green - light output 1
Decimal |  | Hexad. |  | Percentage |  | S/F | Eigenschaft | Feature
0 | 255 | 00 | FF | 0% | 100% | S | Grün (0=aus, 255=100% grün) | Green (0=off, 255=100% green)
[7 empty] | Steuerkanal 6 - Blau - Lichtausgang 1 | Control-channel 6 - Blue - light output 1
Decimal |  | Hexad. |  | Percentage |  | S/F | Eigenschaft | Feature
0 | 255 | 00 | FF | 0% | 100% | S | Blau (0=aus, 255=100% blau) | Blue (0=off, 255=100% blue)
[7 empty] | Steuerkanal 7 - Rot - Lichtausgang 2 | Control-channel 7 - Red - light output 2
Decimal |  | Hexad. |  | Percentage |  | S/F | Eigenschaft | Feature
0 | 255 | 00 | FF | 0% | 100% | S | Rot (0=aus, 255=100% rot) | Red (0=off, 255=100% red)
[7 empty] | Steuerkanal 8 - Grün - Lichtausgang 2 | Control-channel 8 - Green - light output 2
Decimal |  | Hexad. |  | Percentage |  | S/F | Eigenschaft | Feature
0 | 255 | 00 | FF | 0% | 100% | S | Grün (0=aus, 255=100% grün) | Green (0=off, 255=100% green)
[7 empty] | Steuerkanal 9 - Blau - Lichtausgang 2 | Control-channel 9 - Blue - light output 2
Decimal |  | Hexad. |  | Percentage |  | S/F | Eigenschaft | Feature
0 | 255 | 00 | FF | 0% | 100% | S | Blau (0=aus, 255=100% blau) | Blue (0=off, 255=100% blue)
[7 empty] | Steuerkanal 10 - Rot - Lichtausgang 3 | Control-channel 10 - Red - light output 3
Decimal |  | Hexad. |  | Percentage |  | S/F | Eigenschaft | Feature
0 | 255 | 00 | FF | 0% | 100% | S | Rot (0=aus, 255=100% rot) | Red (0=off, 255=100% red)
[7 empty] | Steuerkanal 11 - Grün - Lichtausgang 3 | Control-channel 11 - Green - light output 3
Decimal |  | Hexad. |  | Percentage |  | S/F | Eigenschaft | Feature
0 | 255 | 00 | FF | 0% | 100% | S | Grün (0=aus, 255=100% grün) | Green (0=off, 255=100% green)
[7 empty] | Steuerkanal 12 - Blau - Lichtausgang 3 | Control-channel 12 - Blue - light output 3
Decimal |  | Hexad. |  | Percentage |  | S/F | Eigenschaft | Feature
0 | 255 | 00 | FF | 0% | 100% | S | Blau (0=aus, 255=100% blau) | Blue (0=off, 255=100% blue)
[7 empty] | Steuerkanal 13 - Rot - Lichtausgang 4 | Control-channel 13 - Red - light output 4
Decimal |  | Hexad. |  | Percentage |  | S/F | Eigenschaft | Feature
0 | 255 | 00 | FF | 0% | 100% | S | Rot (0=aus, 255=100% rot) | Red (0=off, 255=100% red)
[7 empty] | Steuerkanal 14 - Grün - Lichtausgang 4 | Control-channel 14 - Green - light output 4
Decimal |  | Hexad. |  | Percentage |  | S/F | Eigenschaft | Feature
0 | 255 | 00 | FF | 0% | 100% | S | Grün (0=aus, 255=100% grün) | Green (0=off, 255=100% green)
[7 empty] | Steuerkanal 15 - Blau - Lichtausgang 4 | Control-channel 15 - Blue - light output 4
Decimal |  | Hexad. |  | Percentage |  | S/F | Eigenschaft | Feature
0 | 255 | 00 | FF | 0% | 100% | S | Blau (0=aus, 255=100% blau) | Blue (0=off, 255=100% blue)